## 选择题
河南克鲁德重工有限公司
文件名称：选择题
序号 | 题目 | A | B | C | D | 正确答案
1 | 起重机额定起重量包括哪些重量？ | 吊物重量 | 吊物+吊具 | 吊物+吊具+吊钩 | 吊物+钢丝绳 | B
2 | GB 6067.1规定超载不得超过额定载荷的？ | 105% | 110% | 120% | 125% | B
3 | 六级以上大风禁止吊装，风速标准为？ | ≥8.0m/s | ≥10.8m/s | ≥13.8m/s | ≥17.2m/s | C
4 | 制动瓦厚度小于原厚度多少时应更换？ | 30% | 40% | 50% | 60% | C
5 | 吊钩开口度增大超过多少应报废？ | 10% | 15% | 20% | 25% | B

## 判断题
河南克鲁德重工有限公司
文件名称：判断题
序号 | 题目 | 正确答案
1 | 吊运过程中可以在吊物下方快速通过 | 错
2 | 吊物棱角处加衬垫保护不是必须的 | 错
3 | 班前检查只需检查制动器 | 错
4 | 安全装置失灵时可以继续作业 | 错
5 | 持证人员可以在任何时候操作任何起重机 | 错

## 简答题
河南克鲁德重工有限公司
文件名称：简答题
序号 | 题目 | 参考答案
1 | 简述十不吊的具体内容
2 | 日常班前检查应包含哪些项目？
3 | 发现钢丝绳断丝应如何处理？
4 | 吊装作业前应进行哪些安全确认？
5 | 简述起重吊装典型事故预防措施

## 实操题
河南克鲁德重工有限公司
文件名称：实操题
序号 | 实操项目 | 操作要求 | 评分标准 | 分值
1 | 起重指挥手势演示 | 演示起升、下降、停止、左右移动手势 | 动作标准30分/清晰度30分/完整度40分 | 100
2 | 吊物绑扎操作 | 演示正确的绑扎方法和吊点选择 | 安全规范30分/牢固度30分/效率40分 | 100
3 | 应急处置操作 | 演示停电、故障时的应急处置 | 流程正确40分/安全措施30分/速度30分 | 100

## 评分标准
河南克鲁德重工有限公司
文件名称：评分标准
序号 | 评分项 | 满分 | 评分细则
1 | 理论基础 | 40 | 选择题+判断题+简答题
2 | 实操技能 | 40 | 手势+绑扎+应急处置
3 | 安全规范 | 20 | 安全操作意识
4 | 总分 | 100 | ≥60分合格，≥80分优秀

## 培训记录
河南克鲁德重工有限公司
文件名称：培训记录
序号 | 日期 | 主题 | 培训人 | 参训人数 | 课时 | 备注
1 | 2026-01-10 | 起重机安全培训 | 张工 | 25 | 4学时
2 | 2026-02-15 | 实操考核 | 李工 | 20 | 8学时
3

## 合格证记录
河南克鲁德重工有限公司
文件名称：合格证记录
序号 | 姓名 | 证书编号 | 成绩 | 发证日期 | 有效期 | 备注
1 | 张明 | QZ-2026-001 | 92 | 2026-01-15 | 2027-01-14 | 有效
2 | 李强 | QZ-2026-002 | 88 | 2026-01-15 | 2027-01-14 | 有效
3

## 签字确认
河南克鲁德重工有限公司
文件名称：签字确认
序号 | 姓名 | 岗位 | 日期 | 签字
1 | 张明 | 操作工
2 | 李强 | 操作工
3