## 日检查表
序号 | 检查项目 | 检查内容 | 检查标准 | 结果 | 备注
1 | 外观检查 | 整机外观、标识牌 | 无明显变形、开裂 | □合格 □不合格
2 | 制动器 | 制动瓦磨损、间隙 | 制动瓦>原厚度50% | □合格 □不合格
3 | 吊钩 | 吊钩磨损、裂纹 | 开口度增大<15% | □合格 □不合格
4 | 钢丝绳 | 断丝、磨损、腐蚀 | 断丝数<总数10% | □合格 □不合格
5 | 限位器 | 起升限位、行程限位 | 灵敏可靠 | □合格 □不合格
6 | 轨道 | 轨道紧固、接头 | 螺栓紧固、接头平整 | □合格 □不合格
7 | 电气系统 | 电缆、滑触线 | 无裸露、磨损 | □合格 □不合格
8 | 安全装置 | 防脱钩、缓冲器 | 齐全有效 | □合格 □不合格

## 周检查表
序号 | 检查项目 | 检查内容 | 检查标准 | 结果 | 备注
1 | 轨道系统 | 轨道压板、接头间隙 | 紧固无松动 | □合格 □不合格
2 | 润滑系统 | 各润滑点 | 润滑良好 | □合格 □不合格
3 | 电气线路 | 主电源、控制线路 | 无老化裸露 | □合格 □不合格
4 | 安全装置 | 超载限制器 | 报警灵敏 | □合格 □不合格
5 | 传动机构 | 减速器运行声音 | 无异响 | □合格 □不合格
6 | 车轮组 | 轮缘磨损 | 磨损量<原厚度30% | □合格 □不合格
7 | 联轴器 | 联接螺栓 | 紧固无松动 | □合格 □不合格

## 月检查表
序号 | 检查项目 | 检查内容 | 检查标准 | 结果 | 备注
1 | 金属结构 | 主梁挠度 | ≤L/800 | □合格 □不合格
2 | 车轮组 | 车轮磨损、轴承 | 轮缘磨损<5mm | □合格 □不合格
3 | 联轴器 | 联接螺栓、弹性体 | 紧固完好 | □合格 □不合格
4 | 减速器 | 油位、温升 | 正常范围 | □合格 □不合格
5 | 制动器 | 制动力矩测试 | 符合设计要求 | □合格 □不合格
6 | 钢丝绳 | 绳卡、绳端固定 | 绳卡规范 | □合格 □不合格
7 | 电气柜 | 元器件、接线 | 清洁完好 | □合格 □不合格

## 季度检查
序号 | 检查项目 | 检查内容 | 检查标准 | 结果 | 备注
1 | 全面检测 | 全部机构 | 按规程逐项检测 | □合格 □不合格
2 | 载荷试验 | 静载/动载试验 | 符合GB/T 14405 | □合格 □不合格
3 | 绝缘电阻 | 电气系统绝缘 | ≥1MΩ | □合格 □不合格
4 | 金属结构 | 主梁拱度 | 符合设计要求 | □合格 □不合格
5 | 安全装置 | 全部安全装置 | 功能完好 | □合格 □不合格
6 | 接地保护 | 接地电阻 | ≤4Ω | □合格 □不合格

## 半年排查
序号 | 检查项目 | 检查内容 | 检查标准 | 结果 | 备注
1 | 拆检保养 | 主要部件拆检 | 磨损在允许范围 | □合格 □不合格
2 | 钢丝绳 | 更换判定 | 按GB/T 5972 | □合格 □不合格
3 | 探伤检测 | 焊缝、吊钩 | 无裂纹 | □合格 □不合格
4 | 制动器拆检 | 制动轮、制动瓦 | 磨损在允许范围 | □合格 □不合格
5 | 电气老化 | 电缆绝缘检测 | 绝缘良好 | □合格 □不合格
6 | 全面评估 | 设备安全评估 | 出具评估报告 | □合格 □不合格

## 隐患记录
序号 | 隐患编号 | 隐患描述 | 隐患等级 | 发现日期 | 整改措施 | 责任人 | 完成日期 | 复查结果
1 | YH-2026-001 | 钢丝绳断丝5根 | B级 | 2026-01-15 | 更换钢丝绳 | 张三 | 2026-01-16 | 已验收
2 | YH-2026-002 | 制动器制动力矩不足 | A级 | 2026-01-20 | 调整制动器间隙 | 李四 | 2026-01-20 | 已验收
3 | YH-2026-003 | 轨道压板松动2处 | C级 | 2026-02-01 | 紧固轨道压板 | 王五 | 2026-02-03 | 已验收
4
5

## 整改跟踪
序号 | 整改编号 | 隐患来源 | 整改内容 | 整改措施 | 责任人 | 计划完成 | 实际完成 | 验收人
1 | ZG-2026-001 | 日检 | 钢丝绳断丝 | 更换新钢丝绳 | 张三 | 2026-01-16 | 2026-01-16 | 赵六
2 | ZG-2026-002 | 月检 | 主梁挠度过大 | 调整主拱度 | 李四 | 2026-02-10 | 2026-02-12 | 赵六
3 | ZG-2026-003 | 季度检 | 绝缘电阻偏低 | 更换老化电缆 | 王五 | 2026-03-01 | 2026-03-05 | 赵六
4
5

## 归档表
序号 | 检查日期 | 检查类型 | 检查人 | 复核人 | 问题数 | 整改数 | 备注
1 | 2026-01-05 | 日检 | 张三 | 李四 | 2 | 1
2 | 2026-01-12 | 日检 | 张三 | 李四 | 1 | 1
3 | 2026-01-06 | 周检 | 王五 | 赵六 | 3 | 2
4 | 2026-01-15 | 月检 | 李四 | 赵六 | 2 | 2
5 | 2026-01-20 | 季度检 | 张三 | 李四 | 1 | 1
6 | 2026-02-01 | 半年排查 | 赵六 | 张三 | 4 | 3
7
8