## 十不吊总表
序号 | 原则 | 核心要点 | 法律依据 | 禁止行为
1 | 超载或被吊物重量不清不吊 | 严禁超额定起重量作业 | GB 6067.1-2010 第4.2.3条 | 超载作业、估重起吊
2 | 指挥信号不明或违章指挥不吊 | 信号必须清晰明确统一 | GB 6067.1-2010 第4.3.1条 | 多人指挥、信号混淆
3 | 捆绑吊挂不牢或不平衡不吊 | 吊物捆绑牢固找准重心 | GB 6067.1-2010 第4.3.5条 | 偏载起吊、捆绑不牢
4 | 被吊物上有人或浮置物不吊 | 吊物上严禁站人 | GB 6067.1-2010 第4.3.2条 | 搭载人员、放置杂物
5 | 结构或零部件有缺陷不吊 | 关键部件必须完好 | GB 6067.1-2010 第4.2.5条 | 带病作业、缺陷运行
6 | 斜拉歪吊或埋置物不吊 | 吊物垂直起吊 | GB 6067.1-2010 第4.3.4条 | 斜拉硬拽、埋置起吊
7 | 工件紧固不牢不吊 | 紧固到位绳扣牢固 | GB 6067.1-2010 第4.3.3条 | 紧固不牢、绳扣滑脱
8 | 棱角物件无防切割措施不吊 | 棱角加衬垫保护 | GB 6067.1-2010 第4.3.6条 | 无垫保护、钢丝绳割伤
9 | 安全装置失灵不吊 | 安全装置灵敏可靠 | GB 6067.1-2010 第4.2.6条 | 装置失效、屏蔽使用
10 | 六级以上大风或恶劣天气不吊 | 严禁恶劣天气作业 | GB 6067.1-2010 第4.3.7条 | 大风强降雨雪天作业

## 逐条解析
序号 | 原则名称 | 详细解析 | 常见错误 | 正确做法
1 | 超载不吊 | 额定起重量包括吊物+吊具重量，严禁超过额定载荷的110%。操作者须通过称重装置或吊物铭牌确认重量 | 凭经验估重而不核实 | 使用称重装置或吊物铭牌确认重量
2 | 信号不明不吊 | 起重指挥信号包括手势、旗语、口哨和无线通信四种，作业前须统一约定信号含义 | 多人同时发令 | 指定唯一指挥人员，统一信号标准
3 | 捆绑不牢不吊 | 吊物重心须在吊钩正下方，两个以上吊点应使用平衡梁或吊具，吊索夹角不超过60° | 偏载起吊 | 使用吊具调整重心，试吊确认
4 | 有人不吊 | 吊物下方为危险区域，任何人不得停留、行走或作业。起吊前须设置警戒区 | 吊物下方作业 | 设置警戒区，确认无人后起吊
5 | 有缺陷不吊 | 吊钩裂纹、钢丝绳断丝超标、制动器失效等均属有缺陷，发现后立即停用 | 带病运行 | 每日开班前检查，故障挂牌停用
6 | 斜拉不吊 | 斜拉会使吊物摆动造成碰撞，还可能导致钢丝绳跳槽或断绳。吊点须在吊物正上方 | 斜拉硬拽 | 调整吊点位置，垂直起吊
7 | 紧固不牢不吊 | 吊索须可靠连接，卸扣须闭锁到位。吊运细长件应使用专用吊具防止滑落 | 绳扣未打紧 | 使用合适吊具，确认紧固到位
8 | 棱角无垫不吊 | 钢丝绳直接接触棱角时会被切断或磨损，必须在棱角处加橡胶垫或木板 | 直接接触棱角 | 配备专用护角垫
9 | 安全装置失灵不吊 | 限位器、力矩限制器、防脱钩装置等任一失灵均不得作业 | 屏蔽或绕过安全装置 | 班前检查全部安全装置
10 | 恶劣天气不吊 | 风速超6级(13.8m/s)、能见度低、雷雨、冰雪等恶劣天气禁止吊装 | 抢工期冒险作业 | 关注气象信息，超标即停

## 典型案例
序号 | 案例名称 | 事故经过 | 原因分析 | 防范措施
1 | 超载导致吊车倾覆 | 某工地25t汽车吊吊装约28t预制梁，操作工估重后强行起吊，导致整车倾覆，1人重伤，直接损失80万元 | 超额定载荷114%，未使用力矩限制器 | 严格按额定载荷作业，安装力矩限制器并定期校准
2 | 捆绑不牢钢卷坠落 | 某车间单梁吊运钢卷，钢丝绳未扎紧，运行中钢卷滑落砸伤下方1名作业人员 | 捆绑不牢、吊物下方有人 | 绑扎牢固后试吊，设置警戒区禁人通行
3 | 信号不明碰撞事故 | 某厂房两台行车同时作业，指挥不明导致吊物碰撞，1台行车脱轨造成轨道损坏 | 多人指挥信号混淆 | 统一指挥，使用对讲机明确信号
4 | 安全装置失灵事故 | 某钢厂铸造吊上升限位失灵，吊钩冲顶拉断钢丝绳，吊物坠落砸毁下方设备 | 限位器未定期检查 | 每日检查安全装置，发现失灵立即停用

## 考核试题
序号 | 题型 | 题目 | A选项 | B选项 | C选项 | D选项 | 正确答案
1 | 单选题 | 起重吊装十不吊原则中，哪一条是必须放在首位的？ | A. 超载不吊 | B. 信号不明不吊 | C. 有缺陷不吊 | D. 有人不吊 | A
2 | 单选题 | 六级以上大风禁止吊装，六级风速标准是多少？ | A. ≥8.0m/s | B. ≥10.8m/s | C. ≥13.8m/s | D. ≥17.2m/s | C
3 | 判断题 | 吊运过程中可以在吊物下方快速通过 | 对 | 错 |  |  | 错
4 | 判断题 | 吊物棱角处加衬垫保护不是必须的 | 对 | 错 |  |  | 错
5 | 单选题 | 发现起重机制动器失效时应如何处理？ | A. 减速运行 | B. 立即停用报修 | C. 减轻负载继续用 | D. 下班后再修 | B
6 | 简答题 | 简述十不吊中"超载不吊"的具体含义和操作要求
7 | 简答题 | 吊装作业前应进行哪些安全检查？列出至少5项
8 | 实操题 | 演示正确的起重指挥手势——停止、起升、下降、向左、向右

## 培训记录
序号 | 培训日期 | 培训主题 | 培训人 | 参训人数 | 培训时长 | 备注
1 | 2026-01-10 | 十不吊原则培训 | 张工 | 25 | 2学时
2 | 2026-02-15 | 典型案例分析 | 李工 | 30 | 1.5学时
3
4

## 考核登记
序号 | 姓名 | 工号 | 部门 | 考核日期 | 成绩 | 是否合格 | 补考日期
1 | 王明 | CR-001 | 生产部 | 2026-01-15 | 92 | 合格
2 | 李强 | CR-002 | 生产部 | 2026-01-15 | 88 | 合格
3 | 赵刚 | CR-003 | 维修部 | 2026-01-15 | 76 | 合格 | 2026-01-22
4
5

## 合格证管理
序号 | 姓名 | 工号 | 证件编号 | 发证日期 | 有效期至 | 复审日期 | 状态
1 | 王明 | CR-001 | QZ-2026-001 | 2026-01-15 | 2027-01-14 | 2026-12-15 | 有效
2 | 李强 | CR-002 | QZ-2026-002 | 2026-01-15 | 2027-01-14 | 2026-12-15 | 有效
3 | 赵刚 | CR-003 | QZ-2026-003 | 2026-01-15 | 2027-01-14 | 2026-12-15 | 有效
4
5

## 签字确认
序号 | 日期 | 培训内容 | 培训人签字 | 部门负责人签字
1 | 2026-01-10 | 十不吊原则培训
2 | 2026-02-15 | 典型案例分析培训
3
4