## 制度总目录
河南克鲁德重工有限公司
文件名称：制度总目录
序号 | 制度名称 | 编制依据 | 适用范围 | 版本号 | 生效日期 | 管理部门
1 | 安全操作规程 | GB 6067.1-2010 | 全体操作人员 | V1.0 | 2026-01-01 | 安全部
2 | 维护保养制度 | TSG Q7015-2016 | 维修人员 | V1.0 | 2026-01-01 | 设备部
3 | 设备档案管理制度 | 特种设备安全法 | 档案管理员 | V1.0 | 2026-01-01 | 综合部
4 | 安全培训制度 | 特种设备作业人员监督管理办法 | 全体人员 | V1.0 | 2026-01-01 | 安全部
5 | 安全奖惩制度 | 安全生产法 | 全体人员 | V1.0 | 2026-01-01 | 安全部
6 | 制度修订管理办法 | 企业内部 | 各部门 | V1.0 | 2026-01-01 | 综合部

## 安全操作规程
河南克鲁德重工有限公司
文件名称：安全操作规程
序号 | 项目名称 | 工作内容 | 执行标准 | 责任人 | 完成状态 | 备注 | 日期
1 | 班前检查 | 起重机外观、制动器、吊钩、钢丝绳、限位器检查 | 企业规程 | 操作工 | 每班
2 | 空载试车 | 各机构空载运转检查有无异响卡阻 | 企业规程 | 操作工 | 每班
3 | 吊运作业 | 确认吊物重量、捆绑牢固、信号明确后操作 | 企业规程 | 操作工 | 每班
4 | 下班停机 | 吊钩升至上限位、控制器归零、断电 | 企业规程 | 操作工 | 每班
5 | 故障上报 | 发现异常立即停机、挂警示牌、上报维修 | 企业规程 | 操作工 | 随时

## 维保制度
河南克鲁德重工有限公司
文件名称：维保制度
序号 | 设备类型 | 保养周期 | 保养内容 | 执行标准 | 责任人 | 验收人
1 | 桥式起重机 | 每月 | 润滑、紧固、清洁、调整 | TSG Q7015-2016 | 张工 | 李工
2 | 门式起重机 | 每月 | 金属结构检查、轨道调整 | TSG Q7015-2016 | 张工 | 李工
3 | 电动葫芦 | 每两周 | 制动器、钢丝绳、限位器检查 | GB/T 3811 | 王工 | 李工
4 | 钢丝绳 | 每季度 | 磨损、断丝、腐蚀检查 | GB/T 5972 | 王工 | 赵工
5 | 安全装置 | 每月 | 限位器、超载限制器、防脱钩检查 | 企业规程 | 张工 | 赵工

## 档案制度
河南克鲁德重工有限公司
文件名称：档案制度
序号 | 档案类别 | 保存期限 | 归档要求 | 查阅权限 | 销毁审批
1 | 设备台账 | 设备全寿命周期 | 一机一档 | 管理员 | 部门审批
2 | 检验报告 | 下次检验后3年 | 按年度归档 | 管理员 | 部门审批
3 | 维修记录 | 设备报废后2年 | 按月归档 | 管理员 | 设备部审批
4 | 操作证 | 有效期+1年 | 按人归档 | 管理员 | 安全部审批
5 | 培训记录 | 3年 | 按批次归档 | 管理员 | 综合部审批

## 培训制度
河南克鲁德重工有限公司
文件名称：培训制度
序号 | 培训项目 | 培训对象 | 培训周期 | 学时要求 | 考核方式 | 培训部门
1 | 新员工安全培训 | 新入职操作工 | 入职前 | 24学时 | 理论+实操 | 安全部
2 | 年度复训 | 全体操作人员 | 每年一次 | 8学时 | 理论考试 | 安全部
3 | 专项培训 | 维保人员 | 每半年一次 | 16学时 | 实操考核 | 设备部
4 | 应急演练 | 全体人员 | 每季度一次 | 4学时 | 实战演练 | 安全部
5 | 新法规培训 | 管理人员 | 法规发布后 | 4学时 | 学习记录 | 综合部

## 奖惩制度
河南克鲁德重工有限公司
文件名称：奖惩制度
序号 | 违规行为 | 处罚标准 | 奖励情形 | 奖励标准 | 执行部门
1 | 无证操作 | 罚款500-1000元 | 全年无事故 | 奖励2000元 | 安全部
2 | 超载作业 | 罚款1000-2000元 | 发现隐患上报 | 奖励500元 | 安全部
3 | 安全装置失灵使用 | 罚款800-1500元 | 提出安全建议 | 奖励300元 | 安全部
4 | 未做班前检查 | 罚款200-500元 | 月度优秀操作 | 奖励500元 | 安全部
5 | 吊物下方站人 | 罚款500-1000元 | 年度安全标兵 | 奖励3000元 | 安全部

## 制度修订
河南克鲁德重工有限公司
文件名称：制度修订
序号 | 修订编号 | 制度名称 | 修订内容 | 修订原因 | 修订人 | 批准人 | 修订日期
1 | XD-2026-001 | 安全操作规程 | 新增电动葫芦操作条款 | 新设备投入使用 | 安全部 | 总经理 | 2026-03-01
2
3

## 签字表
河南克鲁德重工有限公司
文件名称：签字表
序号 | 岗位 | 姓名 | 签收日期 | 签字 | 备注
1 | 安全主管 | 张工
2 | 设备主管 | 李工
3 | 档案管理员 | 赵工
4 | 培训主管 | 王工
5 | 操作工代表 | 刘师傅