## 应急预案
河南克鲁德重工有限公司
文件名称：应急预案
序号 | 预案名称 | 编制依据 | 适用范围 | 版本 | 修订日期
1 | 起重机械事故应急救援预案 | 安全生产法 第78条 | 全公司 | V2.0 | 2026-01-01
2 | 起重伤害事故现场处置方案 | GB/T 29639-2020 | 生产车间 | V2.0 | 2026-01-01
3 | 起重设备倾覆事故预案 | TSG Q7015-2016 | 安装现场 | V1.5 | 2025-10-01

## 应急组织
河南克鲁德重工有限公司
文件名称：应急组织
序号 | 职务 | 人员 | 职责 | 联系方式 | 备选人员
1 | 总指挥 | 总经理 | 全面负责应急救援指挥 | 138****0001 | 副总经理
2 | 现场指挥 | 安全总监 | 现场救援协调 | 138****0002 | 安全主管
3 | 抢险组组长 | 设备主管 | 组织抢险救援 | 138****0003 | 维修班长
4 | 疏散组组长 | 车间主任 | 人员疏散警戒 | 138****0004 | 班组长
5 | 医疗组组长 | 行政主管 | 伤员救护送医 | 138****0005 | 行政专员
6 | 联络组组长 | 综合部主任 | 对外联系报告 | 138****0006 | 文员

## 应急物资
河南克鲁德重工有限公司
文件名称：应急物资
序号 | 物资名称 | 规格型号 | 数量 | 存放地点 | 保管人 | 有效期
1 | 灭火器 | 4kg干粉 | 8 | 车间A区 | 安全员 | 2026-12
2 | 急救箱 | 标准配置 | 3 | 各车间 | 安全员 | 2026-06
3 | 担架 | 折叠式 | 2 | 应急物资柜 | 安全员 | -
4 | 安全绳 | 20m | 4 | 应急物资柜 | 安全员 | 2026-12
5 | 警戒带 | 50m/卷 | 10 | 应急物资柜 | 安全员 | -
6 | 对讲机 | 5W | 6 | 安全部 | 安全员 | -
7 | 应急灯 | LED充电式 | 5 | 各出口 | 电工 | 2026-12

## 响应程序
河南克鲁德重工有限公司
文件名称：响应程序
序号 | 响应级别 | 触发条件 | 响应措施 | 上报流程 | 处置时限
1 | Ⅰ级 | 人员死亡/重伤3人以上 | 立即启动综合预案 | 1小时内上报安监局 | 24小时
2 | Ⅱ级 | 重伤1-2人/设备严重损坏 | 启动专项预案 | 2小时内上报 | 48小时
3 | Ⅲ级 | 轻伤/设备一般损坏 | 启动现场处置 | 24小时内上报 | 72小时

## 处置措施
河南克鲁德重工有限公司
文件名称：处置措施
序号 | 事故类型 | 应急处置措施 | 注意事项 | 负责部门 | 救援资源
1 | 重物坠落 | 立即封锁现场→确认伤员→清理障碍→检查结构 | 防止二次坠落 | 安全部 | 120/消防
2 | 起重机倾覆 | 疏散人员→切断电源→支撑加固→吊车扶正 | 防止倒塌 | 设备部 | 大型吊车
3 | 触电事故 | 切断电源→绝缘物分离→心肺复苏→送医 | 不盲目施救 | 安全部 | 急救箱
4 | 钢丝绳断裂 | 紧急停机→封锁区域→检查断裂原因→更换 | 确认无张力 | 设备部 | 备用钢丝绳

## 救援方案
河南克鲁德重工有限公司
文件名称：救援方案
序号 | 场景描述 | 救援步骤 | 所需设备 | 安全要求 | 演练频率
1 | 吊物下有人被困 | 使用千斤顶支撑/气垫顶升→救出伤员→检查伤势 | 液压千斤顶、气垫 | 防止支撑失效 | 每季度
2 | 操作室悬空被困 | 消防云梯/高空作业车接近→固定操作室→救出 | 高空作业车 | 系安全带 | 每半年
3 | 起重设备火灾 | 切断电源→干粉灭火器灭火→检查电气线路 | 灭火器、绝缘靴 | 严禁用水 | 每季度

## 演练记录
河南克鲁德重工有限公司
文件名称：演练记录
序号 | 演练日期 | 演练项目 | 参演人数 | 演练评估 | 改进措施 | 负责人
1 | 2026-01-15 | 重物坠落应急演练 | 25 | 良好 | 加强警戒区设置 | 安全部
2 | 2026-04-10 | 火灾应急演练 | 30 | 优秀 |  | 安全部
3

## 演练评估
河南克鲁德重工有限公司
文件名称：演练评估
序号 | 评估项目 | 评分标准 | 得分 | 存在问题 | 改进建议
1 | 响应时间 | 5分钟内到达现场 | 95 | 通讯延迟 | 增加对讲机数量
2 | 物资准备 | 全部到位 | 100
3 | 救援操作 | 规范有序 | 90 | 个别人员操作不熟练 | 加强培训