## Sheet
河南克鲁德重工有限公司
文件名称：Sheet
序号 | 验收项目 | 验收内容 | 验收标准 | 验收方式
1 | 设备信息 | 设备型号/出厂编号 | - | 核对铭牌
2 | 安装方信息 | 安装单位/资质 | - | 核验资质
3 | 使用方信息 | 使用单位名称 | - | 确认信息
4 | 验收日期 | 年/月/日 | -

## 主梁验收
河南克鲁德重工有限公司
文件名称：主梁验收
序号 | 检查项 | 技术要求 | 检测工具 | 设计值 | 实测值 | 判定
1 | 主梁拱度 | L/1000 | 水准仪 | 22.5mm
2 | 主梁水平度 | ≤1/1000 | 水平仪 | 0.5mm/m
3 | 主梁旁弯度 | ≤L/2000 | 经纬仪 | 11.25mm
4 | 主梁长度 | ±10mm | 钢卷尺 | 22500mm
5 | 主梁宽度 | ±5mm | 钢卷尺 | 500mm
6 | 焊缝外观 | 无裂纹/气孔 | 目视 | -
7 | 焊缝探伤 | GB/T 3323 | 超声波 | Ⅱ级合格

## 轨道验收
河南克鲁德重工有限公司
文件名称：轨道验收
序号 | 检查项 | 技术要求 | 检测工具 | 设计值 | 实测值 | 判定
1 | 轨道直线度 | <2mm/m | 经纬仪 | -
2 | 轨道跨度偏差 | ±5mm | 钢卷尺 | 22500mm
3 | 轨道标高差 | ±5mm | 水准仪 | -
4 | 轨道接头间隙 | <2mm | 塞尺 | -
5 | 轨道接头高度差 | <1mm | 直尺+塞尺 | -
6 | 轨道压板紧固 | 力矩符合 | 力矩扳手 | 250N·m

## 电气验收
河南克鲁德重工有限公司
文件名称：电气验收
序号 | 检查项 | 技术要求 | 检测工具 | 判定标准 | 结果
1 | 主电源电压 | 380V±10% | 万用表 | 正常/异常
2 | 绝缘电阻 | ≥1MΩ | 兆欧表 | 合格/不合格
3 | 接地电阻 | ≤4Ω | 接地测试仪 | 合格/不合格
4 | 电气接线 | 符合图纸 | 目视 | 正确/错误
5 | 电缆敷设 | 规范/防护到位 | 目视 | 合格/不合格
6 | 电控柜防护 | IP54 | 目视 | 合格/不合格

## 安全装置
河南克鲁德重工有限公司
文件名称：安全装置
序号 | 装置名称 | 数量 | 安装位置 | 功能要求 | 测试结果 | 判定
1 | 起升高度限位器 | 2 | 卷筒侧/吊钩侧 | 灵敏可靠
2 | 行程限位器 | 4 | 大车2/小车2 | 灵敏可靠
3 | 超载限制器 | 1 | 起升机构 | 报警/停机
4 | 防脱钩装置 | 3 | 各吊钩 | 动作可靠
5 | 缓冲器 | 4 | 两端限位 | 完好无损
6 | 紧急停止按钮 | 2 | 地操盒/遥控器 | 按下即停
7 | 警示标识 | 完整 | 醒目位置 | 完整清晰

## 资料移交
河南克鲁德重工有限公司
文件名称：资料移交
序号 | 资料名称 | 份数 | 原件/复印件 | 接收人 | 移交人 | 日期
1 | 产品合格证 | 1 | 原件
2 | 安装使用说明书 | 1 | 原件
3 | 总图/部件图 | 1 | 原件
4 | 电气原理图 | 1 | 原件
5 | 出厂检验报告 | 1 | 原件
6 | 安装记录 | 1 | 原件
7 | 自检记录 | 1 | 原件
8 | 外购件合格证 | 1 | 复印件

## 负荷试验
河南克鲁德重工有限公司
文件名称：负荷试验
序号 | 试验项目 | 试验载荷 | 试验要求 | 试验结果 | 备注
1 | 空载试验 | 无载荷 | 各机构运行≥30min | 运行平稳无异响
2 | 静载试验 | 1.25倍额定载荷 | 持荷10min | 无永久变形
3 | 动载试验 | 1.1倍额定载荷 | 循环≥3次 | 各机构工作正常

## 竣工验收
河南克鲁德重工有限公司
文件名称：竣工验收
序号 | 验收结论 | 验收意见 | 验收人 | 验收日期 | 签字
1 | 结论 | 设备安装质量符合验收标准，同意验收
2 | 验收组意见