## Sheet
河南克鲁德重工有限公司
文件名称：Sheet
序号 | 参数项 | 参数值 | 说明
1 | 设备名称
2 | 计算日期
3 | 设计人

## 滑轮组匹配
河南克鲁德重工有限公司
文件名称：滑轮组匹配
序号 | 起重量t | 滑轮倍率 | 钢丝绳直径mm | 滑轮直径mm | 吊钩类型 | 适用机型
1 | 5 | 2 | 12 | 250 | 单钩 | LD单梁
2 | 10 | 3 | 14 | 300 | 单钩 | LX单梁
3 | 16 | 3 | 16 | 355 | 单钩 | QD桥式
4 | 20 | 4 | 18 | 400 | 单钩 | QD桥式
5 | 32 | 4 | 20 | 450 | 双钩 | QD桥式
6 | 50 | 5 | 22 | 500 | 双钩 | QD桥式
7 | 75 | 6 | 24 | 560 | 双钩 | QD桥式
8 | 100 | 6 | 26 | 630 | 双钩 | QD桥式
9 | 150 | 8 | 28 | 710 | 双钩 | QD桥式
10 | 200 | 8 | 32 | 800 | 双钩 | QD桥式

## 钢丝绳吊钩对照
河南克鲁德重工有限公司
文件名称：钢丝绳吊钩对照
序号 | 钢丝绳直径mm | 吊钩开口mm | 吊钩额定载重t | 安全系数 | 备注
12 | 50 | 5 | 5 | 直柄
14 | 60 | 8 | 5 | 直柄
16 | 70 | 12.5 | 5 | 直柄
18 | 80 | 16 | 5.5 | 直柄
20 | 90 | 20 | 5.5 | 直柄
22 | 100 | 25 | 5.5 | 直柄
24 | 110 | 32 | 6 | 片式
26 | 120 | 40 | 6 | 片式
28 | 130 | 50 | 6 | 片式
32 | 150 | 63 | 6 | 片式
36 | 170 | 80 | 6 | 片式

## 滑轮直径速查
河南克鲁德重工有限公司
文件名称：滑轮直径速查
序号 | 钢丝绳直径mm | 滑轮直径mm | D/d比值 | 工作级别 | 依据标准
12 | 250 | 20.8 | M5 | GB/T 3811
14 | 300 | 21.4 | M5 | GB/T 3811
16 | 355 | 22.2 | M6 | GB/T 3811
18 | 400 | 22.2 | M6 | GB/T 3811
20 | 450 | 22.5 | M6 | GB/T 3811
22 | 500 | 22.7 | M7 | GB/T 3811
24 | 560 | 23.3 | M7 | GB/T 3811
26 | 630 | 24.2 | M7 | GB/T 3811
28 | 710 | 25.4 | M8 | GB/T 3811
32 | 800 | 25 | M8 | GB/T 3811

## 选型步骤
河南克鲁德重工有限公司
文件名称：选型步骤
序号 | 步骤 | 工作内容 | 计算方法 | 注意事项
1 | 确定起重量 | 根据实际吊运最大载荷确定 | 不超过额定载荷80%
2 | 选择倍率 | 起重量/单绳拉力 | 大吨位用大倍率
3 | 选钢丝绳 | 按GB/T 3811计算 | 安全系数满足工作级别
4 | 定吊钩规格 | 根据载荷选吊钩 | 吊钩材料DG20/20Mn
5 | 验算 | D/d比值 | M5≥20, M6≥22.4, M7≥25

## 注意事项
河南克鲁德重工有限公司
文件名称：注意事项
序号 | 内容 | 详细说明
1 | 吊钩开口度增大超过15%时应报废 | GB 6067.1-2010
2 | 滑轮槽磨损深度>钢丝绳直径25%时应更换
3 | 吊钩扭转变形超过10°时应报废
4 | 吊钩表面裂纹不得补焊，直接报废
5 | D/d比值不足时易导致钢丝绳疲劳断裂

## 案例
河南克鲁德重工有限公司
文件名称：案例
序号 | 设备型号 | 起重量t | 选用吊钩 | 滑轮倍率 | 钢丝绳mm | 滑轮直径mm
1 | QD20/5t桥式 | 20 | 单钩CG型 | 4 | 18 | 400
2 | MH20t门式 | 20 | 单钩CG型 | 4 | 18 | 400
3 | QD50/10t桥式 | 50 | 双钩DG型 | 5 | 22 | 500
4 | LD5t单梁 | 5 | 单钩CG型 | 2 | 12 | 250

## 参考标准
河南克鲁德重工有限公司
文件名称：参考标准
序号 | 标准编号 | 标准名称 | 相关条款
1 | GB/T 3811-2008 | 起重机设计规范 | 第5节
2 | GB 6067.1-2010 | 起重机械安全规程 | 第4节
3 | JB/T 4207-2014 | 起重机吊钩
4 | JB/T 9005-2014 | 起重机滑轮