## Sheet
河南克鲁德重工有限公司
文件名称：Sheet
序号 | 参数项 | 参数值 | 说明
1 | 设备名称
2 | 计算日期
3 | 设计人

## 车轮组匹配
河南克鲁德重工有限公司
文件名称：车轮组匹配
序号 | 起重量t | 轮压kN | 车轮直径mm | 轨道型号 | 端梁形式 | 适用跨度m
1 | 5 | 25 | 250 | P24/Q235 | 焊接箱型 | 16.5
2 | 10 | 45 | 300 | P38 | 焊接箱型 | 22.5
3 | 16 | 70 | 350 | P43 | 焊接箱型 | 22.5
4 | 20 | 85 | 400 | P43 | 焊接箱型 | 25.5
5 | 32 | 125 | 500 | QU70 | 焊接箱型 | 28.5
6 | 50 | 185 | 600 | QU80 | 焊接箱型 | 31.5
7 | 75 | 260 | 700 | QU80 | 焊接箱型 | 31.5
8 | 100 | 340 | 800 | QU100 | 焊接箱型 | 34
9 | 150 | 480 | 900 | QU120 | 焊接箱型 | 34
10 | 200 | 620 | 1000 | QU120 | 焊接箱型 | 34

## 轮距轴距对照
河南克鲁德重工有限公司
文件名称：轮距轴距对照
序号 | 端梁长度mm | 轮距mm | 轴距mm | 车轮数 | 驱动方式
1 | 3500 | 2800 | 2500 | 4 | 分别驱动
2 | 4000 | 3200 | 2800 | 4 | 分别驱动
3 | 4500 | 3600 | 3200 | 4 | 分别驱动
4 | 5000 | 4000 | 3500 | 4 | 分别驱动
5 | 5500 | 4400 | 3800 | 4 | 分别驱动
6 | 6000 | 4800 | 4200 | 4 | 分别驱动
7 | 6500 | 5200 | 4600 | 4 | 分别驱动+同步

## 车轮选型
河南克鲁德重工有限公司
文件名称：车轮选型
序号 | 车轮直径mm | 材料 | 硬度HB | 最大轮压kN | 轨道接触宽度mm | 适用轨道
250 | 65Mn | 269 | 40 | 60 | P24
300 | 65Mn | 269 | 60 | 70 | P38
350 | 65Mn | 269 | 90 | 80 | P43
400 | 65Mn | 269 | 110 | 90 | P43
500 | 65Mn | 269 | 160 | 100 | QU70
600 | 65Mn | 269 | 240 | 110 | QU80
700 | 65Mn | 269 | 330 | 120 | QU80
800 | 65Mn | 269 | 420 | 130 | QU100
900 | 65Mn | 269 | 580 | 140 | QU120
1000 | 65Mn | 269 | 750 | 150 | QU120

## 安装尺寸
河南克鲁德重工有限公司
文件名称：安装尺寸
序号 | 端梁型号 | 接口尺寸mm | 螺栓规格 | 紧固力矩N·m | 重量kg
1 | DZ-5t | 350×400 | 64 | 600 | 180
2 | DZ-10t | 400×500 | 64 | 600 | 240
3 | DZ-16t | 450×550 | 80 | 700 | 320
4 | DZ-20t | 500×600 | 80 | 700 | 380
5 | DZ-32t | 550×650 | 96 | 800 | 480
6 | DZ-50t | 600×750 | 96 | 800 | 620

## 注意事项
河南克鲁德重工有限公司
文件名称：注意事项
序号 | 内容
1 | 车轮轮缘磨损超过原厚度50%应更换
2 | 同侧车轮直径差不得大于1mm
3 | 端梁连接螺栓须按力矩分次紧固
4 | 运行中车轮跑偏应立即调整
5 | 轨道接缝处车轮易冲击，需定期检查

## 案例
河南克鲁德重工有限公司
文件名称：案例
序号 | 设备型号 | 端梁形式 | 车轮直径mm | 轨道 | 轮压kN
1 | QD20/5t | 22.5 | 400 | P43 | 85
2 | QD50t | 28.5 | 500 | QU70 | 185
3 | LD5t | 16.5 | 250 | P24 | 25

## 参考标准
河南克鲁德重工有限公司
文件名称：参考标准
序号 | 标准编号 | 标准名称
1 | GB/T 14405-2011 | 通用桥式起重机
2 | JB/T 6392-2014 | 起重机车轮
3 | GB/T 3811-2008 | 起重机设计规范