## Sheet
河南克鲁德重工有限公司
文件名称：Sheet
序号 | 项目 | 参数 | 说明
1 | 项目名称
2 | 设计日期
3 | 设计人

## 工字钢规格
河南克鲁德重工有限公司
文件名称：工字钢规格
序号 | 型号 | 高度mm | 翼缘宽mm | 腹板厚mm | 理论重量kg/m | 适用葫芦t
1 | I20a | 200 | 100 | 7 | 27.9 | 1
2 | I22a | 220 | 110 | 7.5 | 33 | 2
3 | I25a | 250 | 116 | 8 | 38.1 | 3
4 | I28a | 280 | 122 | 8.5 | 43.5 | 5
5 | I32a | 320 | 130 | 9.5 | 52.7 | 5
6 | I36a | 360 | 136 | 10 | 60 | 10
7 | I40a | 400 | 142 | 10.5 | 67.6 | 10
8 | I45a | 450 | 150 | 11.5 | 80.4 | 16
9 | I56a | 560 | 166 | 12.5 | 106.3 | 20
10 | I63a | 630 | 176 | 13 | 121.6 | 32

## 轨道匹配
河南克鲁德重工有限公司
文件名称：轨道匹配
序号 | 葫芦起重量t | 推荐工字钢 | 轨道型号 | 最小曲率半径m | 轨道直线度mm/m
1 | 0.5 | I16-I20a | P24 | 1.5 | 2
1 | 1 | I20a-I22a | P24 | 2 | 2
2 | 2 | I22a-I25a | P38 | 2.5 | 2
3 | 3 | I25a-I28a | P38 | 3 | 2
5 | 5 | I28a-I32a | P43 | 3.5 | 1.5
10 | 10 | I36a-I40a | P43 | 4 | 1.5
16 | 16 | I45a | P43 | 4.5 | 1.5
20 | 20 | I56a | QU70 | 5 | 1
32 | 32 | I63a | QU80 | 6 | 1

## 速度功率对照
河南克鲁德重工有限公司
文件名称：速度功率对照
序号 | 葫芦型号 | 起升速度m/min | 运行速度m/min | 起升电机kW | 运行电机kW
1 | CD1 0.5t | 8 | 20 | 0.8 | 0.2
2 | CD1 1t | 8 | 20 | 1.5 | 0.2
3 | CD1 2t | 8 | 20 | 3 | 0.4
4 | CD1 3t | 8 | 20 | 4.5 | 0.4
5 | CD1 5t | 8 | 20 | 7.5 | 0.8
6 | CD1 10t | 7 | 20 | 13 | 1.5
7 | MD1 5t | 10 | 20 | 9.375 | 0.8

## 选型步骤
河南克鲁德重工有限公司
文件名称：选型步骤
序号 | 步骤 | 内容
1 | 确定起重吨位 | 根据最大吊运重量选择葫芦规格
2 | 确定运行跨度 | 确定工字钢轨道长度
3 | 工字钢选型 | 按起重量查工字钢规格表
4 | 轨道确认 | 确认最小曲率半径满足安装要求

## 注意事项
河南克鲁德重工有限公司
文件名称：注意事项
序号 | 内容
1 | 工字钢下翼缘与葫芦行走轮须匹配
2 | 轨道接头处须打磨平整，高差<1mm
3 | 运行速度超过20m/min时建议加装缓冲器
4 | 环形轨道最小曲率半径须满足葫芦转弯要求

## 案例
河南克鲁德重工有限公司
文件名称：案例
序号 | 工况描述 | 选用葫芦 | 工字钢 | 适用说明
1 | 车间单梁5t起重机 | 5 | CD1 5t | I28a
2 | 仓库3t检修葫芦 | 3 | CD1 3t | I25a
3 | 流水线1t吊运 | 1 | CD1 1t | I20a

## 参考标准
河南克鲁德重工有限公司
文件名称：参考标准
序号 | 标准编号 | 标准名称
1 | GB/T 706-2016 | 热轧工字钢
2 | JB/T 9008-2014 | 钢丝绳电动葫芦
3 | GB/T 3811-2008 | 起重机设计规范