## Sheet
河南克鲁德重工有限公司
文件名称：Sheet
序号 | 装置类型 | 配置要求 | 数量 | 说明
1 | 限位装置 | 每台必备 | 6 | 起升/行程/缓冲
2 | 超载限制器 | 每台必备 | 1 | 电子式
3 | 防脱钩装置 | 每钩必备 | 3 | 弹簧式
4 | 缓冲器 | 两端必备 | 4 | 聚氨酯
5 | 防碰撞装置 | 同轨多台 | 2 | 激光/红外

## 限位器选型
河南克鲁德重工有限公司
文件名称：限位器选型
序号 | 限位器类型 | 型号/规格 | 安装位置 | 动作方式 | 防护等级
1 | 起升高度限位器 | 重锤式LX系列 | 卷筒上方 | 机械切断 | IP44
2 | 起升高度限位器 | 旋转式DXZ型 | 卷筒轴端 | 凸轮控制 | IP44
3 | 行程限位器 | LX10型 | 轨道端部 | 机械碰触 | IP44
4 | 行程限位器 | 接近开关 | 轨道端部 | 非接触 | IP65

## 超载限制器
河南克鲁德重工有限公司
文件名称：超载限制器
序号 | 型号 | 适用吨位t | 精度等级 | 显示方式 | 报警方式
1 | QCX-M1 | 5 | 1 | LED数码 | 声光报警+停机
2 | QCX-M1 | 10 | 1 | LED数码 | 声光报警+停机
3 | QCX-M2 | 16 | 0.5 | LCD显示 | 声光报警+停机
4 | QCX-M2 | 20 | 0.5 | LCD显示 | 声光报警+停机
5 | QCX-M3 | 32 | 0.5 | LCD显示 | 声光报警+停机
6 | QCX-M3 | 50 | 0.5 | LCD显示 | 声光报警+停机

## 防脱轨装置
河南克鲁德重工有限公司
文件名称：防脱轨装置
序号 | 类型 | 适用轨道 | 材质 | 安装位置 | 说明
1 | 水平轮式 | P24/P38 | 45钢 | 端梁两侧 | 防大车脱轨
2 | 水平轮式 | P43/QU70 | 45钢 | 端梁两侧 | 防大车脱轨
3 | 钩轮式 | P24-P43 | 45钢 | 端梁两侧 | 防小车脱轨

## 缓冲器选型
河南克鲁德重工有限公司
文件名称：缓冲器选型
序号 | 类型 | 型号 | 吸收能量kJ | 最大行程mm | 适用吨位t
1 | 聚氨酯 | JHQ-A-4 | 2 | 80 | 5
2 | 聚氨酯 | JHQ-A-6 | 4 | 100 | 10
3 | 聚氨酯 | JHQ-A-7 | 7 | 120 | 16
4 | 聚氨酯 | JHQ-C-9 | 12 | 150 | 32
5 | 液压 | YH-25 | 25 | 200 | 50
6 | 液压 | YH-40 | 40 | 250 | 75
7 | 液压 | YH-60 | 60 | 300 | 100

## 灯光报警
河南克鲁德重工有限公司
文件名称：灯光报警
序号 | 设备名称 | 规格 | 数量 | 安装位置 | 要求
1 | 三色警示灯 | LED | 1 | 起重机两端 | 运行/停止/故障
2 | 照明灯 | LED 100W | 4 | 主梁下方 | 操作照明

## 对讲警示
河南克鲁德重工有限公司
文件名称：对讲警示
序号 | 设备名称 | 规格 | 数量 | 配置要求
1 | 电铃 | AC220V | 1 | 操作室 | 起升前鸣铃
2 | 扩音器 | 50W | 1 | 操作室 | 紧急喊话

## 参考标准
河南克鲁德重工有限公司
文件名称：参考标准
序号 | 标准编号 | 标准名称 | 相关条款
1 | GB 6067.1-2010 | 起重机械安全规程 | 第5节安全装置
2 | GB/T 12602-2009 | 起重机械超载保护装置