## Sheet
河南克鲁德重工有限公司
文件名称：Sheet
序号 | 项目 | 内容 | 说明
1 | 设备名称
2 | 设备编号
3 | 交接日期

## 运行记录
河南克鲁德重工有限公司
文件名称：运行记录
序号 | 日期 | 班次 | 设备编号 | 运行时长h | 吊运次数 | 异常情况 | 操作人
1 | 2026-01-05 | 早班 | QD-001 | 8 | 25 | 无 | 张明
2 | 2026-01-05 | 中班 | QD-001 | 8 | 20 | 无 | 李强
3 | 2026-01-05 | 晚班 | QD-001 | 6 | 15 | 制动有异响 | 王刚
4 | 2026-01-06 | 早班 | QD-001 | 8 | 22 | 无 | 张明
5

## 故障记录
河南克鲁德重工有限公司
文件名称：故障记录
序号 | 日期 | 设备编号 | 故障描述 | 处理方式 | 处理人 | 完成时间 | 备注
1 | 2026-01-05 | QD-001 | 制动器异响 | 调整制动器间隙 | 李四 | 2026-01-05 | 已解决
2 | 2026-01-10 | QD-001 | 限位器不灵敏 | 更换限位器 | 李四 | 2026-01-10 | 已解决
3

## 交接流程
河南克鲁德重工有限公司
文件名称：交接流程
序号 | 步骤 | 交接内容 | 要求 | 责任人
1 | 交班准备 | 清理设备、填写运行记录 | 完整准确 | 交班人
2 | 现场交接 | 双方共同检查设备状态 | 逐项确认 | 双方
3 | 接班确认 | 确认无遗留问题后签字 | 清晰可辨 | 接班人
4 | 问题处理 | 发现异常立即上报 | 不隐瞒 | 接班人

## 注意事项
河南克鲁德重工有限公司
文件名称：注意事项
序号 | 内容
1 | 交接双方必须当面交接，不得口头交接
2 | 运行记录须逐项填写，不得遗漏
3 | 发现设备故障未排除不得交接
4 | 交接记录保存不少于6个月

## 检查清单
河南克鲁德重工有限公司
文件名称：检查清单
序号 | 检查项目 | 检查内容 | 结果 | 备注
1 | 外观检查 | 无变形开裂
2 | 制动器 | 灵敏可靠
3 | 钢丝绳 | 无断丝磨损
4 | 限位器 | 功能正常
5 | 润滑 | 油位正常

## 事故报告
河南克鲁德重工有限公司
文件名称：事故报告
序号 | 报告编号 | 日期 | 事故类型 | 事故经过 | 原因分析 | 整改措施 | 责任人
1 | SG-2026-001 | 2026-01-05 | 制动器故障 | 操作中发现制动异响 | 制动瓦磨损 | 更换制动瓦 | 安全部
2

## 签字表
河南克鲁德重工有限公司
文件名称：签字表
序号 | 交班人 | 接班人 | 日期 | 时间 | 备注
1
2