## Sheet
河南克鲁德重工有限公司
文件名称：Sheet
序号 | 点检类型 | 内容 | 说明
1 | 设备名称
2 | 设备编号
3 | 点检周期 | 每日/每周/每月/每季度

## 日点检表
河南克鲁德重工有限公司
文件名称：日点检表
序号 | 点检项目 | 点检内容 | 点检标准 | 结果 | 备注
1 | 外观 | 整机外观、标识 | 无变形开裂
2 | 制动器 | 制动瓦磨损、间隙 | 制动瓦>50%
3 | 吊钩 | 磨损、裂纹、开口度 | 开口度<15%
4 | 钢丝绳 | 断丝、磨损 | 断丝<总数10%
5 | 限位器 | 起升/行程限位 | 灵敏可靠
6 | 轨道 | 压板紧固 | 无松动
7 | 电气 | 电缆、滑触线 | 无裸露

## 周点检表
河南克鲁德重工有限公司
文件名称：周点检表
序号 | 点检项目 | 点检内容 | 点检标准 | 结果 | 备注
1 | 轨道系统 | 压板、接头 | 紧固无松动
2 | 润滑 | 各润滑点 | 润滑良好
3 | 电气线路 | 主电源、控制线路 | 无老化
4 | 超载限制器 | 报警功能 | 灵敏
5 | 减速器 | 运行声音 | 无异响

## 月点检表
河南克鲁德重工有限公司
文件名称：月点检表
序号 | 点检项目 | 点检内容 | 点检标准 | 结果 | 备注
1 | 金属结构 | 主梁挠度 | ≤L/800
2 | 车轮组 | 磨损、轴承 | 轮缘<5mm
3 | 联轴器 | 螺栓、弹性体 | 完好
4 | 减速器 | 油位、温升 | 正常
5 | 制动器 | 制动力矩测试 | 符合设计
6 | 钢丝绳 | 绳卡固定 | 规范

## 季度点检
河南克鲁德重工有限公司
文件名称：季度点检
序号 | 点检项目 | 点检内容 | 点检标准 | 结果 | 备注
1 | 全面检测 | 全部机构 | 逐项检测
2 | 载荷试验 | 静载/动载 | GB/T 14405
3 | 绝缘电阻 | 电气系统 | ≥1MΩ
4 | 接地保护 | 接地电阻 | ≤4Ω
5 | 主梁拱度 | 测量 | 符合设计

## 润滑标准
河南克鲁德重工有限公司
文件名称：润滑标准
序号 | 润滑部位 | 润滑油牌号 | 周期 | 加油量 | 责任人
1 | 起升减速器 | L-CKD320 | 3个月 | 5 | 张工
2 | 运行减速器 | L-CKD220 | 3个月 | 3 | 张工
3 | 车轮轴承 | 3号锂基脂 | 1个月 |  | 张工
4 | 钢丝绳 | 石墨钙基脂 | 半个月 |  | 王工
5 | 吊钩轴承 | 3号锂基脂 | 1个月 |  | 王工

## 异响判定
河南克鲁德重工有限公司
文件名称：异响判定
序号 | 异常声音 | 可能原因 | 判定标准 | 处理措施
1 | 金属摩擦声 | 制动瓦与制动轮摩擦 | 持续>3秒 | 调整间隙
2 | 周期性撞击 | 齿轮啮合不良 | 每转重复 | 检查齿面磨损
3 | 尖锐啸叫 | 轴承损坏 | 持续 | 更换轴承
4 | 沉闷撞击 | 车轮轴承或轨道 | 间歇性 | 检查轨道接头

## 签字表
河南克鲁德重工有限公司
文件名称：签字表
序号 | 日期 | 点检人 | 审核人 | 备注
1
2