## 年检总表
桥式起重机年度定期检验记录表
河南克鲁德重工有限公司 ¦ www.i.qizhongji.com
| 使用单位： |  | 设备注册代码： |  | 检验日期： |  | 上次检验日期：
| 型号规格： |  | 起重量(t)： |  | 跨度(m)： |  | 工作级别：
| 制造单位： |  | 出厂编号： |  | 投用日期： |  | 检验依据：
一、金属结构检查
序号 | 检查项目 | 检验内容与要求 | 检验结果 | 实测值 | 结论 | 检验人 | 日期
1 | 主梁 | 上拱度≥S/1000
2 | 主梁 | 水平旁弯≤S/2000
3 | 端梁 | 连接螺栓无松动
4 | 主梁焊缝 | 无裂纹/疲劳裂缝
5 | 走台护栏 | 护栏高度≥1050mm
6 | 梯子 | 踏板无腐蚀/变形
7 | 轨道 | 跨距±5mm/磨损
8 | 轨道压板 | 无松动/缺失
二、主要机构检查
序号 | 检查项目 | 检验内容与要求 | 结果 | 实测值 | 结论 | 检验人 | 日期
1 | 起升机构 | 制动器间隙0.5~1mm
2 | 起升机构 | 减速机无漏油/异响
3 | 起升机构 | 卷筒绳槽磨损≤2mm
4 | 运行机构 | 大车车轮踏面磨损≤15%
5 | 运行机构 | 轮缘磨损≤50%
6 | 运行机构 | 减速机油位正常
7 | 吊钩 | 开口度≤15%原尺寸
8 | 吊钩 | 扭转变形≤10°
9 | 吊钩 | 防脱钩装置完好
三、电气系统检查
序号 | 检查项目 | 检验内容与要求 | 结果 | 实测值 | 结论 | 检验人 | 日期
1 | 绝缘电阻 | ≥1MΩ(500V兆欧表)
2 | 接地电阻 | ≤4Ω
3 | 主电源 | 电压波动±10%
4 | 滑触线 | 无变形/磨损
5 | 控制柜 | 接线牢固/无过热
6 | 电缆 | 外皮无破损/老化
四、安全保护装置检查
序号 | 检查项目 | 检验内容与要求 | 结果 | 结论 | 检验人 | 日期 | 备注
1 | 起升限位器 | 动作灵敏可靠
2 | 行程限位器 | 两端限位有效
3 | 超载限制器 | 综合误差≤±5%
4 | 缓冲器 | 完好、无破损
5 | 急停按钮 | 按下即断电
6 | 失压保护 | 断电不自动启动
7 | 零位保护 | 操作杆回零
8 | 警示电铃 | 通电正常工作
五、检验结论
检验结论： | □ 合格 □ 不合格 □ 整改后复检
下次检验日期：
检验单位（盖章）：
检验人员签名：
使用单位确认：

## 逐项检查记录
桥梁与结构逐项检查记录表
河南克鲁德重工有限公司 ¦ www.i.qizhongji.com
检查部位 | 检查项目 | 标准值(mm) | 实测值(mm) | 偏差(mm) | 结论
主梁跨中 | 上拱度 | S/1000
主梁跨中 | 水平旁弯 | ≤S/2000
端梁对角线差1 | 长度差 | ≤5
端梁对角线差2 | 长度差 | ≤5
大车车轮1 | 水平偏斜 | ≤0.4mm/m
大车车轮2 | 水平偏斜 | ≤0.4mm/m
大车车轮3 | 水平偏斜 | ≤0.4mm/m
大车车轮4 | 垂直偏斜 | ≤0.4mm/m
轨道1 | 跨距 | ±5
轨道2 | 跨距 | ±5

## 机构尺寸测量
主要机构尺寸测量记录表
河南克鲁德重工有限公司 ¦ www.i.qizhongji.com
测量项目 | 标准值 | 实测值 | 磨损量 | 是否更换 | 备注
制动轮直径(mm)
制动瓦厚度(mm) | ≥50%
钢丝绳直径(mm)
吊钩开口度(mm)
卷筒绳槽深度(mm) | ≥70%
车轮踏面直径(mm)
滑轮槽底直径(mm)

## 安全装置试验
安全保护装置功能性试验记录
河南克鲁德重工有限公司 ¦ www.i.qizhongji.com
装置名称 | 试验方法 | 试验次数 | 结果 | 备注
起升限位器 | 空载起升触及限位断开 | 3次
行程限位器 | 大车/小车运行触位断开 | 各3次
超载限制器 | 加载至110%报警 | 1次
超载限制器 | 加载至125%断电 | 1次
紧急停止 | 按下急停按钮 | 3次
零位保护 | 通电时控制器回零 | 3次
失压保护 | 运行中断电再送电 | 3次
防风装置 | 手动/电动夹紧 | 2次

## 载荷试验
定期检验载荷试验记录
河南克鲁德重工有限公司 ¦ www.i.qizhongji.com
试验项目 | 载荷 | 加载方式 | 试验要求 | 结果 | 结论
额定载荷 | 100%额定 | 起升+运行 | 全程正常运转
静载 | 125%额定 | 悬停10min | 无永久变形
动载 | 110%额定 | 起升+运行3次 | 各机构正常
制动试验 | 100%额定 | 额定速度制动 | 制动距离达标

## 检验标准速查
起重机定期检验项目与标准速查
河南克鲁德重工有限公司 ¦ www.i.qizhongji.com
检验项目 | 检验方法 | 合格标准 | 不合格处理 | 依据标准
主梁上拱度 | 水准仪测量 | ≥S/1000 | 停用整改 | GB/T 14405
主梁水平旁弯 | 拉线测量 | ≤S/2000 | 修复校正 | GB/T 14405
钢丝绳 | 目视+卡尺 | 断丝≤10%/磨损≤7% | 立即更换 | GB/T 5972
吊钩 | 卡尺/放大镜 | 开口度≤15%/扭转≤10° | 更换 | GB/T 10051
制动器 | 塞尺/目视 | 间隙0.5~1mm | 调整/换瓦 | GB/T 3811
轨道 | 钢尺/水准仪 | 跨距±5mm/高差±10mm | 校正 | GB 50278
绝缘电阻 | 500V兆欧表 | ≥1MΩ | 干燥/换线 | GB/T 5226
接地电阻 | 接地电阻仪 | ≤4Ω | 补接地 | GB/T 5226
超载限制器 | 加载试验 | 综合误差≤±5% | 校准/换新 | GB/T 14034
限位器 | 空载试验 | 动作灵敏断开 | 调整/换新 | GB/T 3811

## 年检台账
起重机年检历史台账
河南克鲁德重工有限公司 ¦ www.i.qizhongji.com
年份 | 检验日期 | 检验单位 | 结论 | 下次检验日期 | 检验报告编号 | 备注
第1年
第2年
第3年
第4年
第5年
第6年
第7年
第8年
第9年
第10年

## FAQ
起重机年检常见问题
河南克鲁德重工有限公司 ¦ www.i.qizhongji.com
Q1：起重机多久需要年检一次？
A：按TSG Q7015《起重机定期检验规则》，每年一次。A7/A8工作级别每半年一次。停用超过1年重新启用前必须检验。
Q2：年检和维保的区别是什么？
A：年检是特检院依法进行的强制检验，检测设备是否符合安全技术规范；维保是日常维护保养，由使用单位或维保单位执行。两者不能互相替代。
Q3：年检不合格还能用吗？
A：不能。年检不合格的设备必须在特检院规定期限内完成整改，复检合格后方可继续使用。继续使用属于违法。
Q4：年检需要准备什么资料？
A：①上次检验报告 ②日常维保记录 ③运行日志 ④自检记录 ⑤钢丝绳/吊钩等易损件更换记录。
Q5：河南克鲁德重工提供年检辅助服务吗？
A：河南克鲁德重工有限公司可提供年检前的全面预检和整改服务，帮助设备顺利通过年检，详情可来电咨询。