## 智能计算器
桥式起重机起重量×跨度×工作级别智能选型计算器
河南克鲁德重工有限公司 ¦ www.i.qizhongji.com
📝 输入参数（黄色单元格填写您的工况）
输入项目 | 请输入 | 说明
1. 最大起吊物重量（kg）： | 10000 | 不含吊具重量，系统自动加15%安全系数
2. 厂房跨度或场地宽度（m）： | 24 | 左右承轨梁之间的实际距离
3. 日均工作小时数： | 8 | 3h以下选A4、3~8h选A5、8~16h选A6
4. 平均吊重比例（%）： | 60 | 日常吊运物平均重量占比
5. 日常吊运频次（次/天）： | 20 | 辅助工作级别判断
6. 吊点最高距离地面（m）： | 8 | 吊物最高点+吊具+安全余量
7. 是否需副钩（是/否）： | 否 | 超过20t建议配副钩
✅ 自动计算结果（填写参数后自动生成）
推荐起重量（t） |  | 最接近的标准吨位系列，含15%安全系数
推荐跨度（m） |  | 厂房跨度减去两侧0.75m安全距离
推荐工作级别 |  | 根据日均工作时长自动判定
推荐型号 |  | 自动匹配起重机类型
推荐起升速度（m/min） |  | 主起升速度，慢速重载对应小值
推荐钢丝绳直径（mm） |  | 按起重量匹配钢丝绳
需配置副钩 |  | 超过20t建议配置
推荐起升高度（m） |  | 吊点高度+1m安全余量
估算设备自重（t） |  | 不含轨道，仅供参考
估算造价（万元） |  | 含起重机本体，不含轨道安装

## 标准吨位系列
起重机标准起重量系列表
河南克鲁德重工有限公司 ¦ www.i.qizhongji.com
起重量(t) | 对应GB系列 | 推荐跨度 | 常用工作级别 | 常见结构形式 | 适用场景
1 | 1 | 6~16m | A3~A4 | 电动单梁LD型 | 小型车间检修
2 | 2 | 6~16m | A3~A4 | 电动单梁LD型 | 轻工车间
3 | 3 | 6~22.5m | A3~A4 | 电动单梁LD型 | 仓库/小车间
5 | 5 | 10.5~22.5m | A3~A5 | LD型/LH型/LX型 | 通用车间
10 | 10 | 10.5~22.5m | A3~A5 | LH型/QD型 | 机械加工
16 | 16 | 10.5~28.5m | A4~A5 | QD型通用桥式 | 装配车间
20 | 20 | 10.5~28.5m | A4~A5 | QD型通用桥式 | 中型机械厂
32 | 32 | 13.5~31.5m | A4~A6 | QD型双梁 | 冶金辅助跨
50 | 50 | 13.5~31.5m | A5~A6 | QD型双梁 | 重型加工
75 | 75 | 16.5~31.5m | A5~A6 | QD型双梁 | 冶金车间
100 | 100 | 16.5~34m | A5~A7 | QD型双梁+副钩 | 冶金主跨
125 | 125 | 19.5~34m | A6~A7 | QD型双梁+副钩 | 重型冶金
160 | 160 | 22.5~34m | A6~A7 | QD型双梁+副钩 | 重型冶金
200 | 200 | 22.5~34m | A6~A7 | QD型双梁+副钩 | 重型冶金
250 | 250 | 22.5~34m | A7~A8 | QD型双主梁 | 港口/特重
320 | 320 | 22.5~34m | A7~A8 | QD型双主梁 | 港口/特重

## 跨度匹配速查
跨度与起重量最佳匹配速查表
河南克鲁德重工有限公司 ¦ www.i.qizhongji.com
跨度(m) | 5t | 10t | 16t | 20t | 32t | 50t
10.5 | 推荐✅ | 推荐✅ | — | — | — | —
13.5 | 推荐✅ | 推荐✅ | 推荐✅ | 推荐✅ | — | —
16.5 | 推荐✅ | 推荐✅ | 推荐✅ | 推荐✅ | — | —
19.5 | 推荐✅ | 推荐✅ | 推荐✅ | 推荐✅ | 推荐✅ | —
22.5 | 推荐✅ | 推荐✅ | 推荐✅ | 推荐✅ | 推荐✅ | 推荐✅
25.5 | — | — | 推荐✅ | 推荐✅ | 推荐✅ | 推荐✅
28.5 | — | — | 推荐✅ | 推荐✅ | 推荐✅ | 推荐✅
31.5 | — | — | — | — | 推荐✅ | 推荐✅
34 | — | — | — | — | — | 推荐✅

## 工作级别速查
工作级别A1~A8完整速查表（含使用等级+载荷状态）
河南克鲁德重工有限公司 ¦ www.i.qizhongji.com
工作级别 | 使用等级 | 总工作循环次数 | 载荷状态 | 典型工况 | 适用场合
A1~A2 | U0~U2 | ≤5万次 | Q1~Q2轻级 | 偶尔使用 | 检修/仓库/安装
A3 | U3 | 5~12.5万次 | Q2较轻 | 间断使用 | 轻工车间/小仓库
A4 | U4 | 12.5~25万次 | Q2~Q3 | 中等使用 | 一般机械加工
A5 | U5 | 25~50万次 | Q3 | 较繁忙 | 冶金辅助/装配
A6 | U6 | 50~100万次 | Q3~Q4 | 繁忙 | 冶金主跨/连续作业
A7 | U7 | 100~200万次 | Q4重级 | 重度使用 | 冶金/港口连续
A8 | U8 | ≥200万次 | Q4重级 | 特重使用 | 港口/抓斗连续
A1~A8工作级别矩阵（横向使用等级→纵向载荷状态）
使用等级↓\载荷状态→ | Q1 | Q2 | Q3 | Q4
U0~U2 | A1 | A2 | A2 | A3
U3 | A2 | A3 | A3 | A4
U4 | A3 | A4 | A4 | A5
U5 | A4 | A5 | A5 | A6
U6 | A5 | A6 | A6 | A7
U7 | A6 | A7 | A7 | A8
U8 | A7 | A8 | A8 | A8
U9 | A8 | A8 | A8 | A8

## 起升速度参考
起升机构速度与起重量关系参考表
河南克鲁德重工有限公司 ¦ www.i.qizhongji.com
起重量(t) | 主起升速度(m/min) | 副钩速度(m/min) | 大车运行(m/min) | 小车运行(m/min)
5~10 | 8~12 | — | 20~30 | 20~30
16~20 | 5~10 | 8~12 | 20~30 | 20~30
32~50 | 5~10 | 8~12 | 15~25 | 15~25
75~100 | 3~6 | 6~10 | 15~25 | 15~25
125~160 | 2~4 | 5~8 | 12~20 | 12~20
200 | 2~4 | 5~8 | 12~20 | 12~20

## 钢丝绳葫芦参数
钢丝绳+环链+手动葫芦全系列参数
河南克鲁德重工有限公司 ¦ www.i.qizhongji.com
CD1/MD1型钢丝绳电动葫芦主参数
起重量(t) | 钢丝绳直径(mm) | 轨道工字钢 | 起升高度(m) | 起升速度(m/min) | 净重(kg)
0.5 | 4.8 | I16~I25 | 6/9/12 | 8 | 105
1 | 7.4 | I16~I28 | 6/9/12/18/24/30 | 8 | 130
2 | 11 | I20~I32 | 6/9/12/18/24/30 | 8 | 165
3 | 13 | I22~I32 | 6/9/12/18/24/30 | 8 | 195
5 | 15 | I25~I40 | 6/9/12/18/24/30 | 8 | 285
10 | 17.5 | I28~I45 | 9/12/18/24/30 | 7 | 410
20 | 24 | I40~I63 | 9/12/18/24/30 | 7 | 750
32 | 28 | I45~I63 | 12/18/24/30 | 7 | 1050
DHS型环链电动葫芦和HS型手拉葫芦参数
类型 | 起重量(t) | 链直径(mm) | 起升高度(m) | 速度/手拉力 | 净重(kg)
环链葫芦 | 0.5 | 6 | 3 | 8m/min | 25
环链葫芦 | 1 | 8 | 3 | 8m/min | 38
环链葫芦 | 2 | 8 | 3 | 6m/min | 52
环链葫芦 | 5 | 10 | 3 | 4m/min | 98
HS手拉 | 0.5 | 6 | 2.5 | 195N | 8
HS手拉 | 1 | 6 | 2.5 | 210N | 11
HS手拉 | 3 | 8 | 3 | 350N | 26
HS手拉 | 5 | 10 | 3 | 390N | 37
HS手拉 | 10 | 12 | 3 | 410N | 73

## 轨道选型参考
起重机轨道与工字钢选型参考表
河南克鲁德重工有限公司 ¦ www.i.qizhongji.com
起重机轨道与起重量对照
起重量(t) | 大车轨道型号 | 小车轨道型号 | 面宽(mm) | 高度(mm) | 轨道重量(kg/m) | 工作级别
5~10 | P24/P38 | P18 | 51/68 | 107/134 | 24.9/38.7 | A3~A4
16~20 | P38/P43 | P24 | 68/70 | 134/140 | 38.7/44.6 | A4~A5
32 | P43 | P24 | 70 | 140 | 44.6 | A5~A6
50 | QU70 | P38 | 70 | 120 | 52.8 | A5~A6
75~100 | QU80/QU100 | P38/P43 | 80/100 | 130/150 | 63.7/88.9 | A6~A7
125~200 | QU100/QU120 | P43/P50 | 100/120 | 150/170 | 88.9/118.1 | A6~A7
工字钢轨道截面参数
工字钢型号 | 高度(mm) | 翼缘宽度(mm) | 腹板厚度(mm) | 每米重量(kg/m)
I16 | 160 | 88 | 6.0 | 20.5
I18 | 180 | 94 | 6.5 | 24.1
I20a | 200 | 100 | 7.0 | 27.9
I22a | 220 | 110 | 7.5 | 33.0
I25a | 250 | 116 | 8.0 | 38.1
I28a | 280 | 122 | 8.5 | 43.4
I32a | 320 | 130 | 9.5 | 52.7
I36a | 360 | 136 | 10.0 | 60.0
I40a | 400 | 142 | 10.5 | 67.6

## 选型FAQ
桥式起重机选型常见问题与解答
河南克鲁德重工有限公司 ¦ www.i.qizhongji.com
Q1：起重量是否必须向上取整？
A：建议取最近的标准吨位系列（5t、10t、16t、20t、32t、50t等），并留15%~20%的安全余量。非标吨位需要单独设计，周期长且成本高。
Q2：跨度选大一点以后扩展用不行吗？
A：跨度增加10%，主梁重量增加约15%~20%，造价增加约10%~15%。不建议预留过大跨度，需要时可以加副梁改造。
Q3：工作级别A5和A6差多少？
A：A5每日可用8小时、中等载荷；A6可连续工作16小时、重载荷。同一台起重机工作级别每升一级，造价增加约8%~12%。
Q4：厂房已经建好了还能改跨度吗？
A：能在轨道梁承重范围内微调（±0.5m），大幅调整需要加固轨道梁。建议选型时严格按厂房实际跨度选择。
Q5：副钩什么时候需要配？
A：起重量≥20t建议配副钩，便于吊运轻小物件，提高效率。副钩起重量一般为主钩的20%~25%。
Q6：河南克鲁德重工提供多少吨位的起重机？
A：河南克鲁德重工有限公司可提供1t至200t各型桥式、门式、电动葫芦起重机，支持非标定制，详情可来电咨询。