## 日周月检查表
桥式起重机日常检查记录表（日检/周检/月检三合一）
河南克鲁德重工有限公司 ¦ www.i.qizhongji.com
设备编号： |  | 型号： |  | 起重量： |  | 日期：
一、每日检查项目（操作前必检）
序号 | 检查项目 | 检查内容 | 合格标准 | 结果(✓/✗) | 备注 | 日期 | 检查人
1 | 钢丝绳 | 目视检查断丝/磨损 | 无异常
2 | 吊钩 | 外观/防脱钩 | 无裂纹/开度正常
3 | 制动器 | 起升制动器 | 无异响/不打滑
4 | 限位器 | 上下限位 | 动作灵敏
5 | 急停按钮 | 测试 | 按下断电
6 | 警示电铃 | 测试 | 通电响声
7 | 运行轨道 | 目视 | 无障碍物
8 | 整机外观 | 异响/异味 | 无异常
二、每周检查项目
序号 | 检查项目 | 检查内容 | 合格标准 | 结果 | 备注 | 日期 | 检查人
1 | 制动器 | 制动瓦磨损/间隙 | 间隙0.5~1mm
2 | 钢丝绳 | 直径磨损测量 | ≤7%
3 | 卷筒 | 绳槽磨损 | ≤2mm
4 | 滑轮 | 槽底磨损 | ≤原厚30%
5 | 接触器 | 触点 | 无烧蚀
6 | 电缆 | 外皮 | 无破损
三、每月检查项目
序号 | 检查项目 | 检查内容 | 合格标准 | 结果 | 备注 | 日期 | 检查人
1 | 主梁 | 上拱度测量 | ≥S/1000
2 | 轨道 | 跨距/标高 | ±5/±10mm
3 | 车轮 | 踏面/轮缘 | 磨损≤15%/50%
4 | 减速机 | 油位/漏油 | 无漏油/油位正常
5 | 联轴器 | 螺栓 | 无松动
6 | 电气柜 | 接线/接地 | 无松动/≤4Ω
7 | 超载限制器 | 精度试验 | 误差≤±5%
8 | 润滑系统 | 各润滑点 | 油量充足

## 季度半年检查
季度/半年检查项目表
河南克鲁德重工有限公司 ¦ www.i.qizhongji.com
序号 | 检查项目 | 检查频次 | 检查内容 | 合格标准 | 结果 | 备注
1 | 主梁挠度 | 季度 | 满载挠度 | ≤S/800
2 | 绝缘电阻 | 半年 | 500V兆欧表 | ≥1MΩ
3 | 接地电阻 | 半年 | 接地电阻仪 | ≤4Ω
4 | 减速机换油 | 半年 | 更换新油 | 按说明书型号
5 | 制动轮 | 季度 | 表面磨损 | 无沟槽/裂纹
6 | 轨道螺栓 | 半年 | 全部紧固 | 扭矩达标
7 | 结构焊缝 | 半年 | 目视+磁粉 | 无裂纹
8 | 电气元件 | 半年 | 触点/线圈 | 无老化

## 故障记录
起重机故障与维修记录表
河南克鲁德重工有限公司 ¦ www.i.qizhongji.com
序号 | 故障日期 | 故障现象 | 故障原因 | 维修措施 | 维修费用 | 维修单位
1
2
3
4
5
6

## 润滑记录
起重机润滑记录表
河南克鲁德重工有限公司 ¦ www.i.qizhongji.com
润滑部位 | 润滑方式 | 润滑油型号 | 润滑周期 | 润滑日期
起升减速机 | 注油 | L-CKD320 | 6个月
运行减速机 | 注油 | L-CKD220 | 6个月
钢丝绳 | 涂抹 | 钢丝绳脂 | 1个月
车轮轴承 | 注油 | 3号锂基脂 | 3个月
滑轮轴承 | 注油 | 3号锂基脂 | 3个月
吊钩推力轴承 | 注油 | 3号锂基脂 | 6个月
联轴器 | 注油 | 2号锂基脂 | 3个月
开式齿轮 | 涂抹 | 石墨钙基脂 | 1个月

## 易损件更换
易损件更换记录表
河南克鲁德重工有限公司 ¦ www.i.qizhongji.com
序号 | 更换日期 | 更换件名称 | 规格型号 | 更换原因 | 更换数量
1
2
3
4
5
6
7
8
9
10