## 维保总台账
起重机维保记录总台账
河南克鲁德重工有限公司 ¦ www.i.qizhongji.com
序号 | 维保日期 | 维保类型 | 维保内容 | 维保人员 | 使用单位签字 | 备注 | 下次维保日期
1
2
3
4
5
6
7
8
9
10
11
12

## 月度维保详情
月度维保项目明细表
河南克鲁德重工有限公司 ¦ www.i.qizhongji.com
维保月份 | 维保项目 | 完成情况 | 存在问题 | 处理结果
2026-01
2026-02
2026-03
2026-04
2026-05
2026-06
2026-07
2026-08
2026-09
2026-10
2026-11
2026-12

## 年度维保计划
年度维保计划表
河南克鲁德重工有限公司 ¦ www.i.qizhongji.com
维保周期 | 维保项目 | 执行标准 | 责任人 | 备注
每月 | 电气系统检查/润滑 | 操作手册
每季 | 制动器调整/轨道检查 | 操作手册
每半年 | 钢丝绳更换评估 | GB/T 5972
每半年 | 减速机换油 | 操作手册
每年 | 整机大修 | TSG Q7015
每年 | 特种设备年检 | TSG Q7015

## 维保标准
起重机维保项目与标准对照
河南克鲁德重工有限公司 ¦ www.i.qizhongji.com
维保项目 | 具体内容 | 检查标准 | 周期 | 方法
电气系统 | 接线/绝缘/接地 | 绝缘≥1MΩ 接地≤4Ω | 月 | 目视+仪表
制动系统 | 间隙/磨损/弹簧 | 间隙0.5~1mm | 月 | 塞尺
钢丝绳 | 断丝/磨损/润滑 | 断丝<10% 磨损<7% | 月 | 目视+卡尺
吊钩 | 开口度/变形/裂纹 | 开口度<15% | 月 | 卡尺
轨道 | 跨距/标高/磨损 | ±5mm | 季 | 钢尺/水准仪
车轮 | 踏面/轮缘 | 磨损<15%/50% | 季 | 卡尺
减速机 | 油位/漏油/异响 | 无漏油 无异响 | 月 | 目视+听诊
安全装置 | 全部功能试验 | 动作灵敏 | 月 | 功能试验

## 维保费用统计
维保费用年度统计表
河南克鲁德重工有限公司 ¦ www.i.qizhongji.com
月份 | 日常维保费 | 维修费 | 配件费 | 合计
1月
2月
3月
4月
5月
6月
7月
8月
9月
10月
11月
12月
全年合计