## 桥式起重机
QD型通用桥式起重机起重量×跨度×工作级别速查表
河南克鲁德重工有限公司 ¦ www.i.qizhongji.com
起重量(t) | 推荐跨度范围(m) | 常用跨度(m) | 适用厂房跨度(m) | 推荐工作级别
5 | 10.5~22.5 | 10.5/13.5/16.5/19.5/22.5 | 12~24 | A3~A4
10 | 10.5~22.5 | 10.5/13.5/16.5/19.5/22.5 | 12~24 | A3~A5
16/20 | 10.5~28.5 | 13.5/16.5/19.5/22.5/25.5/28.5 | 15~30 | A4~A5
32 | 13.5~31.5 | 16.5/19.5/22.5/25.5/28.5/31.5 | 18~33 | A4~A6
50 | 13.5~31.5 | 16.5/19.5/22.5/25.5/28.5/31.5 | 18~33 | A5~A6
75/80 | 16.5~31.5 | 19.5/22.5/25.5/28.5/31.5 | 21~33 | A5~A6
100 | 16.5~34 | 19.5/22.5/25.5/28.5/31.5/34 | 21~36 | A5~A7
125 | 19.5~34 | 22.5/25.5/28.5/31.5/34 | 24~36 | A6~A7
160 | 22.5~34 | 25.5/28.5/31.5/34 | 27~36 | A6~A7
200 | 22.5~34 | 25.5/28.5/31.5/34 | 27~36 | A6~A7
工作级别A1~A8速查表
工作级别 | 使用等级 | 总工作循环次数 | 载荷状态 | 典型工况 | 适用场合
A1~A2 | U0~U2 | ≤5万次 | Q1~Q2 | 偶尔使用 | 检修/仓库/安装
A3 | U3 | 5~12.5万次 | Q2 | 间断使用 | 轻工车间/小仓库
A4 | U4 | 12.5~25万次 | Q2~Q3 | 中等使用 | 一般机械加工
A5 | U5 | 25~50万次 | Q3 | 较繁忙 | 冶金辅助/装配
A6 | U6 | 50~100万次 | Q3~Q4 | 繁忙 | 冶金主跨/连续作业
A7 | U7 | 100~200万次 | Q4 | 重度使用 | 冶金/港口连续
A8 | U8 | ≥200万次 | Q4 | 特重使用 | 港口/抓斗连续
起升速度与起重量对照表
起重量(t) | 主起升速度(m/min) | 副钩速度(m/min) | 大车运行(m/min) | 小车运行(m/min)
5~10 | 8~12 | — | 20~30 | 20~30
16~32 | 5~10 | 8~12 | 20~30 | 20~30
50~100 | 3~6 | 6~10 | 15~25 | 15~25
125~200 | 2~4 | 5~8 | 12~20 | 12~20

## 门式起重机
门式起重机（MG/MH型）起重量×跨度×起升高度速查表
河南克鲁德重工有限公司 ¦ www.i.qizhongji.com
型号 | 起重量(t) | 跨度范围(m) | 起升高度(m) | 起升速度(m/min) | 适用场景
MH型（电动葫芦门式） | 3~20 | 8~35 | 6~18 | 8 | 中小货场/仓库
MG型（通用门式） | 5~50 | 18~42 | 10~22 | 6~10 | 货场/露天堆场
MG型（通用门式） | 50~100 | 18~50 | 12~30 | 3~6 | 重型货场/码头
ME型（双小车门式） | 100~300 | 30~60 | 20~40 | 2~5 | 造船/水电站
MZ型（抓斗门式） | 5~30 | 18~42 | 10~22 | 6~10 | 散货/垃圾处理
门式起重机支腿形式对比表
支腿形式 | 稳定性 | 空间占用 | 适用跨度 | 制造成本 | 典型应用
A型支腿 | 高 | 大 | ≤42m | 较高 | 通用MG型
U型支腿 | 中 | 中 | ≤35m | 中 | MH型/中小吨位
L型单支腿 | 中 | 小 | ≤30m | 中 | 单主梁门式
C型支腿 | 中 | 小 | ≤25m | 中 | 悬挂式/作业车
O型双支腿 | 最高 | 最大 | ≤60m | 最高 | 造船/水电站

## 电动葫芦
电动葫芦全系列选型参数速查表
河南克鲁德重工有限公司 ¦ www.i.qizhongji.com
起重量(t) | 起升高度(m) | 起升速度(m/min) | 运行速度(m/min) | 钢丝绳/链条 | 适用轨道
0.5 | 6/9/12 | 8 | 20 | 钢丝绳4.8mm | I16~I25
1 | 6/9/12/18/24/30 | 8 | 20 | 钢丝绳7.4mm | I16~I28
2 | 6/9/12/18/24/30 | 8 | 20 | 钢丝绳11mm | I20~I32
3 | 6/9/12/18/24/30 | 8 | 20 | 钢丝绳13mm | I22~I32
5 | 6/9/12/18/24/30 | 8 | 20 | 钢丝绳15mm | I25~I40
10 | 9/12/18/24/30 | 7 | 20 | 钢丝绳17.5mm | I28~I45
16 | 9/12/18/24/30 | 7 | 20 | 钢丝绳22mm | I32~I56
20 | 9/12/18/24/30 | 7 | 20 | 钢丝绳24mm | I40~I63
32 | 12/18/24/30 | 7 | 20 | 钢丝绳28mm | I45~I63
环链电动葫芦（DHS型）参数表
起重量(t) | 起升高度(m) | 起升速度(m/min) | 链条直径(mm) | 链条行数 | 净重(kg)
0.1 | 3 | 10 | 4 | 1 | 12
0.25 | 3 | 8 | 5 | 1 | 18
0.5 | 3 | 8 | 6 | 1 | 25
1 | 3 | 8 | 8 | 1 | 38
2 | 3 | 6 | 8 | 2 | 52
3 | 3 | 6 | 10 | 2 | 72
5 | 3 | 4 | 10 | 3 | 98
10 | 3 | 3 | 12 | 4 | 158
HS型手拉葫芦参数表
起重量(t) | 起升高度(m) | 链条直径(mm) | 手拉力(N) | 净重(kg) | 两钩间最小距离(mm)
0.5 | 2.5 | 6 | 195 | 8 | 250
1 | 2.5 | 6 | 210 | 11 | 270
1.5 | 2.5 | 8 | 260 | 16 | 335
2 | 2.5 | 8 | 310 | 18 | 380
3 | 3 | 8 | 350 | 26 | 470
5 | 3 | 10 | 390 | 37 | 600
10 | 3 | 12 | 410 | 73 | 700
20 | 3 | 12 | 410×2 | 142 | 900

## 钢丝绳与轨道
起重机钢丝绳与轨道选型速查表
河南克鲁德重工有限公司 ¦ www.i.qizhongji.com
起重量(t) | 钢丝绳直径(mm) | 钢丝绳结构 | 轨道型号(起重机) | 轨道型号(小车)
5 | 11~13 | 6×19+NF | P24/P38 | P18
10 | 13~15 | 6×19+NF | P38/P43 | P24
16 | 15~17.5 | 6×19+NF | P43 | P24
20 | 17.5~19.5 | 6×19+NF | P43/P50 | P24
32 | 19.5~22 | 6×19+NF | QU70 | P38
50 | 22~24 | 6×19+NF | QU70/QU80 | P38
75/80 | 24~26 | 6×19+NF | QU80/QU100 | P43
100 | 26~28 | 6×19+NF | QU100 | P43
160~200 | 28~32 | 6×19+NF | QU100/QU120 | P50
工字钢轨道与电动葫芦匹配表
电动葫芦吨位(t) | 工字钢型号 | 翼缘宽度(mm) | 轨道面宽(mm) | 备注
0.5~1 | I16~I25a | 88~116 | 88~116 | 轻型葫芦
2~3 | I20~I32a | 100~132 | 100~132 | 中型葫芦
5 | I25~I40b | 116~142 | 116~142 | 重型葫芦
10 | I28~I45b | 122~150 | 122~150 | 重型葫芦
16~20 | I32~I56b | 132~176 | 132~176 | 特型葫芦
钢丝绳报废标准速查表（GB/T 5972）
检查项目 | 报废标准 | 检测方法 | 更换周期
断丝数 | 一个捻距内断丝≥10% | 目视+卡尺 | 每月检查
直径磨损 | 直径减小≥7% | 游标卡尺 | 每季度
腐蚀 | 表面明显锈蚀/麻点 | 目视 | 每季度
变形 | 波浪形/灯笼形/扭结 | 目视 | 发现即换
热损伤 | 表面变色/熔化痕迹 | 目视 | 发现即换

## 防爆起重机
防爆起重机选型速查表
河南克鲁德重工有限公司 ¦ www.i.qizhongji.com
防爆等级 | 适用区域 | 允许温度组别 | 设备类别 | 典型型号 | 适用场合
Ex d ⅡB T4 | 1区/2区 | T1~T4 | ⅡB | LB型/QB型 | 化工/炼油
Ex d ⅡC T4 | 1区/2区 | T1~T4 | ⅡC | LB型/QB型 | 氢气/乙炔环境
Ex e ⅡT4 | 2区 | T1~T4 | Ⅱ | HB型/BC型 | 轻化工/粉尘
Ex tD A22 | 21区/22区 | — | Ⅲ | MHEx型 | 粉尘环境
Ex d ⅡB T6 | 1区/2区 | T1~T6 | ⅡB | LBEx型 | 精细化工厂
防爆起重机类型及吨位范围
类型 | 代号 | 起重量范围(t) | 防爆等级 | 防爆标志
防爆电动单梁 | LB | 1~20 | Ex d ⅡB T4 | ExdⅡBT4
防爆桥式 | QB | 5~80 | Ex d ⅡB T4~T6 | ExdⅡBT4~T6
防爆悬挂单梁 | LXQB | 0.5~10 | Ex d ⅡB T4 | ExdⅡBT4
防爆环链葫芦 | BC | 0.25~10 | Ex e Ⅱ T4 | ExeⅡT4
防爆钢丝绳葫芦 | HB | 0.5~32 | Ex d ⅡB T4 | ExdⅡBT4
防爆门式 | MHEx | 5~50 | Ex d ⅡB T4 | ExdⅡBT4+DIP
防爆冶金葫芦桥式 | YH | 5~80 | Ex d ⅡB T4 | ExdⅡBT4