## 安装验收表
桥式起重机安装验收表（TSG Q7016-2024）
项目名称：_______________ 安装单位：_______________ 设备型号：_______________ 额定起重量：_______________t
序号 | 验收项目 | 验收标准与要求 | 验收结果 | 备注
1 | 基础混凝土强度 | 达到设计强度等级100%，28天养护报告齐全 | □合格 □不合格
2 | 轨道安装水平度 | 纵向≤1/1000，横向≤2/1000，全长≤10mm | □合格 □不合格
3 | 轨道接头间隙 | 常温≤3mm，温差补偿按说明书执行 | □合格 □不合格
4 | 轨距偏差 | 跨度≤20m时≤±5mm，＞20m时≤±7mm | □合格 □不合格
5 | 轨道中心线与梁中心线偏差 | ≤10mm | □合格 □不合格
6 | 主梁上拱度 | 跨中S/1000～S/500，无下挠变形 | □合格 □不合格
7 | 主梁旁弯度 | ≤S/2000，最大不超过15mm | □合格 □不合格
8 | 端梁连接螺栓扭矩 | 达到GB/T 3632要求，防松标记清晰 | □合格 □不合格
9 | 端梁与主梁连接焊缝 | 超声波探伤合格，无裂纹气孔 | □合格 □不合格
10 | 焊接质量（全机） | 焊缝外观无裂纹、气孔、咬边、未熔合 | □合格 □不合格
11 | 绝缘电阻（动力回路） | ≥1MΩ（500V兆欧表） | □合格 □不合格
12 | 绝缘电阻（控制回路） | ≥0.5MΩ（500V兆欧表） | □合格 □不合格
13 | 接地保护电阻 | ≤4Ω，接地线截面积≥16mm² | □合格 □不合格
14 | 控制柜安装检查 | 排列整齐、标识清晰、接地可靠 | □合格 □不合格
15 | 电机绝缘电阻 | ≥0.5MΩ（热态），≥1MΩ（冷态） | □合格 □不合格
16 | 电缆敷设与接线 | 排列整齐、固定牢固、无破损 | □合格 □不合格
17 | 起升高度限位器 | 吊钩上升至极限位自动断电 | □合格 □不合格
18 | 大车行程限位器 | 两端极限位置自动切断动力并制动 | □合格 □不合格
19 | 小车行程限位器 | 两端极限位置自动切断动力并制动 | □合格 □不合格
20 | 超载限制器 | 超过110%额定载荷报警并切断起升动力 | □合格 □不合格
21 | 急停开关 | 按下后全部动力回路切断，旋转复位 | □合格 □不合格
22 | 起重量限制器 | LED显示准确，超载预报警功能正常 | □合格 □不合格
23 | 吊钩探伤检测 | 20倍放大镜+磁粉探伤，表面无裂纹 | □合格 □不合格
24 | 吊钩开口度检查 | 开口度增加不超过原尺寸15% | □合格 □不合格
25 | 钢丝绳外观检查 | 无断丝、无严重磨损、润滑状态良好 | □合格 □不合格
26 | 钢丝绳压板紧固 | 不少于3块压板，紧固力矩达标 | □合格 □不合格
27 | 制动器间隙调整 | 0.6～1.5mm，制动平稳无拖磨 | □合格 □不合格
28 | 制动瓦衬厚度 | 磨损未达铆钉头，剩余厚度≥原50% | □合格 □不合格
29 | 缓冲器安装 | 两端设置齐全，弹性良好安装牢固 | □合格 □不合格
30 | 扫轨板安装 | 距轨面≤10mm，安装牢固无松动 | □合格 □不合格
31 | 空载试运行 | 各机构全程运行平稳无异响无卡阻 | □合格 □不合格
32 | 额定载荷试验 | 起升/运行功能正常无异常位移 | □合格 □不合格
33 | 静载荷试验 | 1.25倍额定载荷主梁下挠度合格 | □合格 □不合格
34 | 动载荷试验 | 1.1倍额定载荷各机构制动可靠 | □合格 □不合格
35 | 安全标识标牌 | 额定起重量标识警示标识齐全清晰 | □合格 □不合格
安装单位（盖章）：_______________ 使用单位（盖章）：_______________ 检验机构（盖章）：_______________
验收日期：_____年_____月_____日
本验收表一式三份，安装单位、使用单位、检验机构各存一份