## crane_daily_check_full
序号 | 检查项目 | 检查标准 | 判定 | 结果
1 | 钢丝绳外观 | 无断丝、无严重磨损、润滑良好 | 合格 | /
2 | 钢丝绳直径 | 实测>=90%公称直径 | 合格 | /
3 | 吊钩转动 | 转动灵活，防脱装置完好 | 合格 | /
4 | 吊钩探伤 | 无裂纹、无塑性变形 | 合格 | /
5 | 制动器间隙 | 0.5-1.0mm，均匀一致 | 合格 | /
6 | 制动器磨损 | 制动衬垫>=50%厚度 | 合格 | /
7 | 制动器灵敏度 | 空载下降<=200mm制动 | 合格 | /
8 | 起升限位器 | 动作灵敏，切断准确 | 合格 | /
9 | 行程限位器 | 两端各剩>=3m余量 | 合格 | /
10 | 超载限制器 | 110%动作，功能正常 | 合格 | /
11 | 缓冲器挡板 | 完好紧固，弹性正常 | 合格 | /
12 | 联轴器 | 无裂纹、螺栓紧固 | 合格 | /
13 | 减速机 | 无异响、无漏油、油位正常 | 合格 | /
14 | 电动机 | 无异响、温升正常、接地可靠 | 合格 | /
15 | 控制按钮 | 各按钮灵敏、无卡滞 | 合格 | /
16 | 滑触线电缆 | 无破损、无短路、接头完好 | 合格 | /
17 | 轨道压板 | 无松动、无断裂 | 合格 | /
18 | 轨道接头 | 高低差<=2mm，间隙<=3mm | 合格 | /
19 | 车轮组 | 无啃轨、无异常磨损 | 合格 | /
20 | 端梁连接 | 螺栓紧固、无变形 | 合格 | /
21 | 主梁下挠 | <=L/700（空载状态） | 合格 | /
22 | 警示蜂鸣器 | 通电后正常闪烁鸣响 | 合格 | /
23 | 安全标识 | 清晰、完整、无遮挡 | 合格 | /
24 | 灭火器 | 有效期内、压力正常 | 合格 | /
25 | 电气柜 | 门关严、无积尘、散热良好 | 合格 | /
26 | 防脱钩装置 | 完好、紧固、有效 | 合格 | /
27 | 防风夹轨器 | 锚定可靠、操作灵活 | 合格 | /
28 | 声光报警器 | 通电后声光正常 | 合格 | /
29 | 电缆卷筒 | 收放正常、无卡阻 | 合格 | /
30 | 总电源 | 漏保正常、相序保护正常 | 合格 | /