## 智能选型器
电动葫芦智能选型速算器（钢丝绳/环链/手动/防爆全类型匹配）
河南克鲁德重工有限公司 ¦ www.i.qizhongji.com
📝 输入工况（黄色单元格填写）
输入项目 | 请输入 | 说明
1. 起吊物重量（kg）： | 2000 | 含吊具总重
2. 吊点高度（m）： | 6 | 地面到最高吊点
3. 每日使用频次： | 30 | 次/天
4. 使用环境： | 室内 | 室内/室外/防爆/粉尘/潮湿
5. 供电条件： | 有三相电 | 有三相电/只有单相电/无电
6. 安装方式： | 固定式 | 固定式/悬挂式/手动小车
7. 是否需慢速挡： | 否 | 双速比单速贵约30%
✅ 推荐选型结果（自动计算）
推荐葫芦类型 | 自动推算 | 根据工况综合判断
推荐型号 | 推荐见参数表Sheet2 | 根据推荐类型对应查找
推荐起升速度（m/min） |  | 根据是否要慢速挡自动判定
推荐运行速度（m/min） |  | 按供电条件自动匹配
推荐起升高度（m） |  | 吊点高度再加1m余量
推荐轨道工字钢 |  | 根据起重量匹配工字钢
推荐钢丝绳直径（mm） |  | 按起重量自动匹配
估算价格范围（元） |  | 仅供参考，以报价为准

## CD1MD1参数
CD1/MD1型钢丝绳电动葫芦完整参数表
河南克鲁德重工有限公司 ¦ www.i.qizhongji.com
型号 | 起重量(t) | 起升高度(m) | 起升速度(m/min) | 运行速度(m/min) | 钢丝绳直径(mm) | 工字钢型号 | 净重(kg)
CD1/MD1-0.5 | 0.5 | 6/9/12 | 8/0.8 | 20 | 4.8 | I16~I25 | 105
CD1/MD1-1 | 1 | 6/9/12/18/24/30 | 8/0.8 | 20 | 7.4 | I16~I28 | 130
CD1/MD1-2 | 2 | 6/9/12/18/24/30 | 8/0.8 | 20 | 11 | I20~I32 | 165
CD1/MD1-3 | 3 | 6/9/12/18/24/30 | 8/0.8 | 20 | 13 | I22~I32 | 195
CD1/MD1-5 | 5 | 6/9/12/18/24/30 | 8/0.8 | 20 | 15 | I25~I40 | 285
CD1/MD1-10 | 10 | 9/12/18/24/30 | 7/0.8 | 20 | 17.5 | I28~I45 | 410
CD1/MD1-16 | 16 | 9/12/18/24/30 | 7/0.8 | 20 | 22 | I32~I56 | 620
CD1/MD1-20 | 20 | 9/12/18/24/30 | 7/0.8 | 20 | 24 | I40~I63 | 750
CD1/MD1-32 | 32 | 12/18/24/30 | 7/0.8 | 20 | 28 | I45~I63 | 1050

## 环链葫芦
DHS型环链电动葫芦参数表
河南克鲁德重工有限公司 ¦ www.i.qizhongji.com
起重量(t) | 标准起升高度(m) | 起升速度(m/min) | 链条直径(mm) | 链条行数 | 净重(kg)
0.1 | 3 | 10 | 4 | 1 | 12
0.25 | 3 | 8 | 5 | 1 | 18
0.5 | 3 | 8 | 6 | 1 | 25
1 | 3 | 8 | 8 | 1 | 38
2 | 3 | 6 | 8 | 2 | 52
3 | 3 | 6 | 10 | 2 | 72
5 | 3 | 4 | 10 | 3 | 98
10 | 3 | 3 | 12 | 4 | 158

## 手拉葫芦+PA微型
HS型手拉葫芦+PA型微型电动葫芦参数表
河南克鲁德重工有限公司 ¦ www.i.qizhongji.com
类型 | 起重量(t) | 起升高度(m) | 链条/绳径(mm) | 手拉力/速度 | 净重(kg) | 参考价(元)
HS手拉 | 0.5 | 2.5 | 6 | 195N | 8 | 400
HS手拉 | 1 | 2.5 | 6 | 210N | 11 | 500
HS手拉 | 2 | 2.5 | 8 | 310N | 18 | 650
HS手拉 | 3 | 3 | 8 | 350N | 26 | 850
HS手拉 | 5 | 3 | 10 | 390N | 37 | 1200
HS手拉 | 10 | 3 | 12 | 410N | 73 | 2200
PA微型 | 0.1 | 6~12 | 4 | 10m/min | 12 | 600
PA微型 | 0.25 | 6~12 | 5 | 8m/min | 18 | 800
PA微型 | 0.5 | 6~12 | 6 | 8m/min | 25 | 1100
PA微型 | 1 | 6~12 | 8 | 8m/min | 38 | 1500

## 防爆葫芦
防爆电动葫芦参数表（HB型/BC型）
河南克鲁德重工有限公司 ¦ www.i.qizhongji.com
类型 | 起重量(t) | 起升高度(m) | 防爆等级 | 适用区域 | 适用行业
HB型钢丝绳 | 0.5~32 | 6~30 | Ex d IIB T4 | 1区/2区 | 化工/炼油/制药
BC型环链 | 0.25~10 | 3~12 | Ex e II T4 | 2区 | 化工/轻工
防爆手拉 | 0.5~10 | 2.5~3 | Ex II 2G | 1区/2区 | 无电防爆场合

## 安装对照表
电动葫芦安装尺寸与工字钢选型对照表
河南克鲁德重工有限公司 ¦ www.i.qizhongji.com
葫芦吨位(t) | 工字钢型号 | 翼缘宽度(mm) | 轨道面宽(mm) | 工字钢每米重(kg)
0.5 | I16~I20a | 88~100 | 88~100 | 20.5~27.9
1 | I16~I25a | 88~116 | 88~116 | 20.5~38.1
2 | I20~I32a | 100~132 | 100~132 | 27.9~52.7
3 | I22~I32a | 110~132 | 110~132 | 33.0~52.7
5 | I25~I40b | 116~142 | 116~142 | 38.1~67.6
10 | I28~I45b | 122~150 | 122~150 | 43.4~80.4
16 | I32~I56b | 132~176 | 132~176 | 52.7~106.2
20 | I40~I63b | 142~178 | 142~178 | 67.6~124.0
32 | I45~I63b | 150~178 | 150~178 | 80.4~124.0

## 葫芦检查表
电动葫芦日常安全检查记录表
河南克鲁德重工有限公司 ¦ www.i.qizhongji.com
检查项目 | 检查内容 | 合格标准 | 结果 | 整改 | 备注
钢丝绳/链条 | 断丝/磨损/腐蚀 | 一捻距断丝<10%
吊钩 | 开口度/扭转变形 | 开口度≤原尺寸15%
制动器 | 制动间隙/磨损 | 间隙0.5~1mm
限位器 | 上下限位动作 | 动作灵敏
电气系统 | 按钮/电缆/接触器 | 绝缘≥1MΩ
链条 | 伸长率/磨损 | 伸长≤原长5%
运行小车 | 车轮/导轨 | 无异响卡滞
整机 | 异响/振动/发热 | 无异常

## FAQ
电动葫芦选型常见问题
河南克鲁德重工有限公司 ¦ www.i.qizhongji.com
Q1：钢丝绳葫芦和环链葫芦怎么选？
A：钢丝绳葫芦(CD1/MD1)适合0.5~32t、频繁使用、有轨道的工况；环链葫芦(DHS)适合0.1~10t、小工位、灵活安装的场合。钢丝绳葫芦更耐用，环链葫芦更紧凑。
Q2：CD1和MD1有什么区别？
A：CD1是单速(8m/min)，MD1是双速(8m/min快+0.8m/min慢)。MD1多了慢速精确就位功能，适合对位精度要求高的工况，价格贵约30%。
Q3：电动葫芦能露天用吗？
A：标准型适合室内。露天使用需加防雨罩或选户外型（电机防护等级IP54以上、加防锈处理）。
Q4：葫芦的起升高度不够怎么办？
A：可按需定制加长钢丝绳/链条，但最大起升高度受卷筒容绳量限制。CD1型标准高度6~30m，超30m需双卷筒或加大卷筒。
Q5：防爆葫芦和普通葫芦外观有区别吗？
A：防爆葫芦外壳为无火花材料（铜合金/不锈钢），电机为防爆电机，电气系统有隔爆处理。外观上可见Ex防爆标志和铭牌。
Q6：河南克鲁德重工提供哪些葫芦？
A：河南克鲁德重工有限公司可提供CD1/MD1钢丝绳葫芦(0.5~32t)、DHS环链葫芦(0.1~10t)、HS手拉葫芦(0.5~20t)、HB/BC防爆葫芦，以及非标定制，详情可来电咨询。