## 钢丝绳电动葫芦
CD1/MD1型钢丝绳电动葫芦参数表
河南克鲁德重工有限公司 ¦ www.i.qizhongji.com
起重量(t) | 起升高度(m) | 起升速度(m/min) | 运行速度(m/min) | 钢丝绳直径(mm) | 工字钢型号 | 净重(kg)
0.5 | 6/9/12 | 8 | 20 | 4.8 | I16~I25 | 105
1 | 6/9/12/18/24/30 | 8 | 20 | 7.4 | I16~I28 | 130
2 | 6/9/12/18/24/30 | 8 | 20 | 11 | I20~I32 | 165
3 | 6/9/12/18/24/30 | 8 | 20 | 13 | I22~I32 | 195
5 | 6/9/12/18/24/30 | 8 | 20 | 15 | I25~I40 | 285
10 | 9/12/18/24/30 | 7 | 20 | 17.5 | I28~I45 | 410
16 | 9/12/18/24/30 | 7 | 20 | 22 | I32~I56 | 620
20 | 9/12/18/24/30 | 7 | 20 | 24 | I40~I63 | 750
32 | 12/18/24/30 | 7 | 20 | 28 | I45~I63 | 1050
DHS型环链电动葫芦参数表
起重量(t) | 起升高度(m) | 起升速度(m/min) | 链条直径(mm) | 链条行数 | 净重(kg)
0.1 | 3 | 10 | 4 | 1 | 12
0.25 | 3 | 8 | 5 | 1 | 18
0.5 | 3 | 8 | 6 | 1 | 25
1 | 3 | 8 | 8 | 1 | 38
2 | 3 | 6 | 8 | 2 | 52
3 | 3 | 6 | 10 | 2 | 72
5 | 3 | 4 | 10 | 3 | 98
10 | 3 | 3 | 12 | 4 | 158
HS型手拉葫芦参数表
起重量(t) | 起升高度(m) | 链条直径(mm) | 手拉力(N) | 净重(kg) | 两钩间最小距离(mm)
0.5 | 2.5 | 6 | 195 | 8 | 250
1 | 2.5 | 6 | 210 | 11 | 270
2 | 2.5 | 8 | 310 | 18 | 380
3 | 3 | 8 | 350 | 26 | 470
5 | 3 | 10 | 390 | 37 | 600
10 | 3 | 12 | 410 | 73 | 700
20 | 3 | 12 | 410×2 | 142 | 900
电动葫芦三大类型对比表
对比项目 | 钢丝绳电动葫芦 | 环链电动葫芦 | 手拉葫芦
吨位范围 | 0.5~100t | 0.1~10t | 0.5~20t
驱动方式 | 电动 | 电动 | 手动
起升速度 | 7~8m/min | 3~10m/min | 手动
适用场景 | 厂房起重机配套 | 小工位/单梁 | 无电/检修/临时
价格（1t） | 2500~4000元 | 1800~3000元 | 400~800元