## 起重机械安全操作指南
序号 | 项目类别 | 操作规程 / 安全要求 | 执行标准 | 违规风险等级 | 备注
1 | 十不吊 | 指挥信号不明或无人指挥不吊 | GB 6067.1-2010 | 高 | 严禁盲目操作
2 | 十不吊 | 超负荷或吊物重量不明不吊 | GB/T 3811-2008 | 高 | 严禁超载
3 | 十不吊 | 吊物捆绑不牢或吊挂不稳不吊 | GB 6067.1-2010 | 高 | 确保捆绑牢固
4 | 十不吊 | 吊物上站人或吊物下有人不吊 | GB 6067.1-2010 | 高 | 严禁人员逗留
5 | 十不吊 | 斜拉斜拽或吊物埋在地下不吊 | GB 6067.1-2010 | 高 | 严禁违章操作
6 | 十不吊 | 安全装置失效或损坏不吊 | TSG Q7015-2016 | 高 | 及时维修更换
7 | 十不吊 | 光线阴暗、视线不清不吊 | GB 6067.1-2010 | 中 | 确保照明充足
8 | 十不吊 | 六级以上强风不吊 | GB 6067.1-2010 | 中 | 禁止冒险作业
9 | 十不吊 | 吊物棱角无防护不吊 | GB 6067.1-2010 | 中 | 加装保护衬垫
10 | 十不吊 | 吊索具达到报废标准不吊 | GB/T 5972-2016 | 高 | 定期检查更换
11 | 操作规范 | 作业前必须穿戴安全帽、工作服、防滑鞋 | GB 39800.1-2020 | 中 | 个人防护必备
12 | 操作规范 | 起吊前检查吊钩、钢丝绳、制动器 | TSG Q7015-2016 | 高 | 每日点检项目
13 | 操作规范 | 试吊：吊离地面200mm后静止检查 | GB 6067.1-2010 | 中 | 确认制动可靠
14 | 操作规范 | 起升和下降应平稳操作，严禁急停急启 | GB 6067.1-2010 | 中 | 防止冲击载荷
15 | 操作规范 | 吊运过程中鸣铃报警，提示周围人员 | GB 6067.1-2010 | 低 | 安全警示
16 | 操作规范 | 吊运路线避开人员密集区域 | GB 6067.1-2010 | 中 | 规划安全通道
17 | 操作规范 | 大车行走和起升动作应分步操作 | GB 6067.1-2010 | 中 | 禁止联动操作
18 | 操作规范 | 严禁利用限位器停车 | GB 6067.1-2010 | 高 | 正常操作限位器非制动装置
19 | 操作规范 | 吊物不得长期空中悬停 | GB 6067.1-2010 | 中 | 作业完毕及时落地
20 | 操作规范 | 下班前将吊钩升至上限位位置 | TSG Q7015-2016 | 低 | 规范收车
21 | 操作规范 | 切断主电源并锁闭操作室 | TSG Q7015-2016 | 低 | 防止误操作
22 | 操作规范 | 严禁非持证人员操作 | TSG Q7015-2016 | 高 | 特种设备持证上岗
23 | 操作规范 | 作业时严禁玩手机或分心操作 | GB 6067.1-2010 | 中 | 专注操作
24 | 操作规范 | 起重量接近额定值时使用低速挡 | GB/T 3811-2008 | 中 | 降低冲击风险
25 | 操作规范 | 多机同时作业时保持安全间距 | GB 6067.1-2010 | 中 | 防碰撞
26 | 操作规范 | 发现异常噪声、振动立即停止作业 | TSG Q7015-2016 | 高 | 紧急停机
27 | 检查要点 | 钢丝绳有无断丝、磨损、腐蚀 | GB/T 5972-2016 | 高 | 每日检查
28 | 检查要点 | 吊钩有无裂纹、变形、磨损 | GB/T 10051-2010 | 高 | 每周检查
29 | 检查要点 | 制动器间隙是否正常 | TSG Q7015-2016 | 高 | 每周调整
30 | 检查要点 | 轨道有无变形、松动 | GB 6067.1-2010 | 中 | 每月检查
31 | 检查要点 | 电气控制系统是否正常 | TSG Q7015-2016 | 中 | 每日检查
32 | 检查要点 | 限位器、缓冲器是否完好 | GB 6067.1-2010 | 高 | 每日检查
33 | 检查要点 | 车轮有无啃轨、磨损 | GB 6067.1-2010 | 中 | 每月检查
34 | 检查要点 | 紧急停止按钮是否灵敏 | TSG Q7015-2016 | 高 | 每日测试
35 | 检查要点 | 润滑系统是否正常 | GB/T 3811-2008 | 低 | 按期加油
36 | 检查要点 | 警示标识是否清晰 | GB 2894-2008 | 低 | 保持完好