## 轮压计算器
起重机轮压计算器（含大车轮压+最大轮压+轨道选型校核）
河南克鲁德重工有限公司 ¦ www.i.qizhongji.com
📝 输入参数（黄色单元格填写）
输入项目 | 请输入 | 说明
1. 起重量Q（t）： | 32 | 起重机额定起重量
2. 小车自重Gxc（t）： | 10 | 小车自身重量
3. 大车自重Gdc（t）： | 25 | 大车（不含小车）重量
4. 跨度S（m）： | 22.5 | 左右轨道中心线距离
5. 小车基距b（m）： | 2.5 | 小车车轮间距
6. 大车轮距B（m）： | 4 | 同一轨道上两端车轮距
7. 大车每侧车轮数n： | 2 | 一般2~4个
8. 工作级别： | A5 | 影响动载荷系数K1
✅ 计算结果（自动生成）
总轮压P总（t） |  | P总 = 1.25×Q + Gxc + Gdc
大车最大轮压Pmax（t） |  | 满载时单轮最大压力
大车最小轮压Pmin（t） |  | 空载时单轮最小压力
静轮压（t） |  | Pj=(Q+Gxc+Gdc)×g/(2n)
动载荷系数K1 |  | 按工作级别确定
动轮压Pdyn（t） |  | Pdyn = Pj × K1
推荐轨道型号 |  | 按最大轮压匹配轨道
轨道面压（MPa） |  | 待填轨道接触面积后计算
推荐车轮直径（mm） |  | 按最大轮压选车轮

## 车轮参数表
起重机车轮标准参数表（GB/T 4628-2011）
河南克鲁德重工有限公司 ¦ www.i.qizhongji.com
车轮直径(mm) | 踏面宽度(mm) | 轮缘高度(mm) | 匹配轨道型号 | 最大轮压(t/A5) | 最大轮压(t/A6) | 适用起重量(t)
250 | 65 | 18 | P24 | 4 | 3.5 | ≤5
350 | 80 | 20 | P38 | 8 | 7 | ≤10
400 | 90 | 22 | P38/P43 | 12 | 10 | ≤16
500 | 100 | 25 | P43 | 18 | 15 | ≤32
600 | 110 | 28 | QU70 | 25 | 21 | ≤50
700 | 120 | 30 | QU80 | 35 | 29 | ≤75
800 | 130 | 32 | QU100 | 45 | 38 | ≤100
900 | 140 | 35 | QU100/120 | 55 | 46 | ≤160

## 轨道参数
起重机轨道截面参数与承载能力表
河南克鲁德重工有限公司 ¦ www.i.qizhongji.com
轨道型号 | 截面面积(cm²) | 理论重量(kg/m) | 轨高(mm) | 轨底宽(mm) | 许用轮压(t/A5)
P24 | 31.2 | 24.9 | 107 | 92 | 6
P38 | 49.5 | 38.7 | 134 | 114 | 10
P43 | 57.0 | 44.6 | 140 | 114 | 14
QU70 | 67.3 | 52.8 | 120 | 120 | 20
QU80 | 81.1 | 63.7 | 130 | 130 | 28
QU100 | 113.3 | 88.9 | 150 | 150 | 38
QU120 | 151.9 | 118.1 | 170 | 170 | 50

## 轮压速查表
桥式起重机大车最大轮压速查总表
河南克鲁德重工有限公司 ¦ www.i.qizhongji.com
起重量(t) | 跨度10.5m | 跨度16.5m | 跨度22.5m | 跨度28.5m | 跨度31.5m
5 | 3.2 | 3.5 | 3.8 | — | —
10 | 5.5 | 6.0 | 6.5 | — | —
16 | 8.0 | 8.8 | 9.5 | 10.5 | —
20 | 9.5 | 10.5 | 11.5 | 12.5 | —
32 | 13.5 | 15.0 | 16.5 | 18.0 | 19.0
50 | 18.0 | 20.0 | 22.0 | 24.0 | 25.5
75 | 24.0 | 26.5 | 29.0 | 32.0 | 34.0
100 | — | — | 35.0 | 38.5 | 41.0

## 材料强度
车轮与轨道材料强度参数表
河南克鲁德重工有限公司 ¦ www.i.qizhongji.com
车轮材料 | 热处理硬度(HB) | 抗拉强度(MPa) | 屈服强度(MPa) | 适用工况
ZG340-640 | 240~280 | 640 | 340 | 通用桥式
ZG50MnMo | 280~320 | 700 | 420 | 重级工作级别
42CrMo | 300~350 | 900 | 650 | 冶金起重机
35CrMo | 280~320 | 800 | 550 | 港口起重机
60钢 | 250~300 | 700 | 400 | 通用车轮
轨道材料参数
轨道型号 | 钢材牌号 | 抗拉强度(MPa) | 硬度(HB) | 适用环境
P24/P38 | U71Mn | ≥785 | 200~240 | 室内
P43 | U71Mn | ≥785 | 200~240 | 室内/室外
QU70 | U71Mn | ≥785 | 200~240 | 室外
QU80 | U75V | ≥980 | 240~280 | 冶金/重载
QU100 | U75V | ≥980 | 240~280 | 冶金/港口

## 安装验收
起重机轨道安装验收标准表
河南克鲁德重工有限公司 ¦ www.i.qizhongji.com
检查项目 | 允许偏差(mm) | 检测方法 | 检测工具 | 验收标准 | 备注
轨道跨距 | ±5 | 钢尺量两端 | 钢卷尺 | ≤5mm | 对每端
轨道标高 | ±10 | 水准仪 | 水准仪 | ≤10mm | 全长
轨道直线度 | 2/1000 | 拉线 | 钢丝线 | 全长≤15mm | 每10m
接头焊缝 | ≤1 | 塞尺 | 塞尺 | ≤1mm | 所有接头
轨面倾斜 | 1/1000 | 水平尺 | 水平尺 | ≤1/1000 | 每段
螺栓扭矩 | ≥80% | 扭矩扳手 | 扭矩扳手 | ≥80%标准 | 抽查
压板间距 | ±50 | 钢尺 | 钢尺 | ≤±50mm | 直线段

## 车轮检查表
起重机车轮与轨道日常检查记录表
河南克鲁德重工有限公司 ¦ www.i.qizhongji.com
检查项目 | 检查内容 | 合格标准 | 结果(√/×) | 整改 | 备注
车轮踏面 | 磨损/裂纹/剥落 | 踏面磨损≤原厚15%
轮缘 | 磨损/裂纹 | 轮缘厚度≥原厚50%
车轮轴承 | 异响/温度 | ≤65℃
轨道踏面 | 磨损/裂纹 | 踏面磨损≤5mm
轨道接头 | 错位/间隙 | 错位≤1mm
轨道压板 | 松动 | 无松动
轨道螺栓 | 松动/缺失 | 扭矩达标
轨道直线度 | 目测/拉线 | 无波浪变形

## FAQ
起重机轮压与轨道常见问题
河南克鲁德重工有限公司 ¦ www.i.qizhongji.com
Q1：轮压大了会有什么后果？
A：轮压超过轨道允许值会导致轨道变形、踏面加速磨损、轴承过热，严重时轨道压板崩裂造成脱轨。选型时最大轮压必须≤轨道许用轮压。
Q2：大车每侧2个轮和4个轮怎么选？
A：2轮配置（角形布置）适用≤32t中小吨位，4轮配置（均衡梁）适用≥50t大吨位或A6以上重级。轮数越多单轮轮压越小。
Q3：车轮多久需要更换？
A：踏面磨损超过原厚度15%、轮缘磨损超过原厚度50%、出现裂纹或剥落时应更换。正常使用下一般3~5年。
Q4：轨道接头为什么不能完全对齐？
A：钢轨热胀冷缩需要预留伸缩缝，一般2~5mm。完全对齐在温差大时会顶弯轨道。接头应错开至少500mm。
Q5：河南克鲁德重工能提供轮压计算服务吗？
A：河南克鲁德重工有限公司可提供完整的轮压计算和轨道选型服务，包括轨道梁校核，详情可来电咨询。