## 功率计算器
JK/JM型建筑卷扬机功率计算器
河南克鲁德重工有限公司 ¦ www.i.qizhongji.com
📝 输入参数（黄色单元格填写工况）
输入项目 | 请输入 | 说明
1. 额定拉力（kN）： | 50 | 建筑卷扬机额定拉力范围5~500kN
2. 钢丝绳速度（m/min）： | 15 | 慢速卷扬机8~15m/min，快速30~50m/min
3. 卷筒直径（mm）： | 400 | 标准卷筒直径300~800mm
4. 钢丝绳直径（mm）： | 17.5 | 按钢丝绳直径匹配卷筒槽
5. 机械传动效率（%）： | 85 | 齿轮传动一般80%~90%，蜗杆传动50%~75%
6. 工作级别（轻/中/重/特重）： | 中 | 对应JC%值：轻15%、中25%、重40%、特重60%
7. 每日工作时长（h）： | 8 | 影响工作级别判定
✅ 计算结果（自动生成）
电机功率（kW） |  | P = F×V / (60×η)
需用功率（含安全系数1.2） |  | 考虑启动和过载安全裕量
推荐电机功率系列（kW） |  | 向上取标准电机功率系列
卷筒转速（r/min） |  | n = V×1000/(π×D)
减速机速比需求 |  | 以1450r/min四极电机计算
钢丝绳安全系数校核 |  | 安全系数≥5时合格
推荐卷筒直径（mm） |  | 当前值与钢丝绳直径比例检查
卷筒与绳径比例 |  | ≥20为合格(D/d≥20)
推荐型号 |  | 按额定拉力匹配型号
JC%值（接电持续率） |  | 对应工作级别

## 型号参数表
JK/JM系列建筑卷扬机完整型号参数表
河南克鲁德重工有限公司 ¦ www.i.qizhongji.com
型号 | 额定拉力(kN) | 钢丝绳速度(m/min) | 卷筒容绳量(m) | 电机功率(kW) | 外形尺寸(mm) | 整机重量(kg)
JK0.5 | 5 | 15~25 | 80~120 | 3~4 | 600×400×400 | 180
JK1 | 10 | 15~25 | 100~150 | 5.5~7.5 | 700×500×450 | 250
JK2 | 20 | 15~25 | 150~220 | 7.5~11 | 800×550×500 | 350
JK3 | 30 | 12~20 | 180~250 | 11~15 | 900×600×550 | 450
JK5 | 50 | 12~18 | 250~350 | 15~22 | 1000×650×600 | 650
JK8 | 80 | 10~15 | 300~400 | 22~30 | 1200×700×700 | 900
JK10 | 100 | 10~15 | 350~450 | 30~37 | 1300×750×750 | 1200
JK20 | 200 | 8~12 | 400~600 | 45~55 | 1500×900×900 | 2200
JK50 | 500 | 5~8 | 500~800 | 75~110 | 1800×1100×1100 | 3500

## 钢丝绳匹配
卷扬机钢丝绳选型匹配表
河南克鲁德重工有限公司 ¦ www.i.qizhongji.com
卷扬机型号 | 额定拉力(kN) | 推荐钢丝绳直径(mm) | 钢丝绳结构 | 最小破断拉力(kN) | 安全系数
JK0.5 | 5 | 8~10 | 6×19+NF | 40~66 | ≥8
JK1 | 10 | 11~13 | 6×19+NF | 66~95 | ≥6.6
JK2 | 20 | 13~15 | 6×19+NF | 95~125 | ≥6.3
JK3 | 30 | 15~17.5 | 6×19+NF | 125~160 | ≥5.3
JK5 | 50 | 17.5~20 | 6×19+NF | 160~215 | ≥4.3
JK8 | 80 | 20~22 | 6×19+NF | 215~270 | ≥3.4
JK10 | 100 | 22~24 | 6×37+NF | 270~340 | ≥3.4
JK20 | 200 | 26~28 | 6×37+NF | 340~420 | ≥2.1
说明：建筑卷扬机钢丝绳安全系数要求≥5倍（GB/T 1955-2019），推荐钢丝绳为6×19+NF（天然纤维芯）或6×37+NF，公称抗拉强度不低于1570MPa。

## 速度卷筒对照
钢丝绳速度与卷筒直径速查表
河南克鲁德重工有限公司 ¦ www.i.qizhongji.com
卷筒转速(r/min)速查表
卷筒直径(mm) | 绳速8m/min | 绳速12m/min | 绳速15m/min | 绳速20m/min | 绳速30m/min
300 | 8.5 | 12.7 | 15.9 | 21.2 | 31.8
400 | 6.4 | 9.5 | 11.9 | 15.9 | 23.9
500 | 5.1 | 7.6 | 9.5 | 12.7 | 19.1
600 | 4.2 | 6.4 | 8.0 | 10.6 | 15.9
700 | 3.6 | 5.4 | 6.8 | 9.1 | 13.6
800 | 3.2 | 4.8 | 6.0 | 8.0 | 11.9
减速机速比推荐表（以1450r/min电机计算）
卷筒直径(mm) | 绳速8m/min | 绳速12m/min | 绳速15m/min | 绳速20m/min | 绳速30m/min
300 | 170.6 | 113.9 | 91.2 | 68.4 | 45.6
400 | 226.8 | 152.6 | 121.8 | 91.5 | 60.7
500 | 284.5 | 190.8 | 152.4 | 114.2 | 75.9
600 | 340.8 | 228.8 | 182.9 | 137.0 | 91.1
700 | 398.3 | 267.0 | 213.4 | 159.8 | 106.3
800 | 454.8 | 305.0 | 243.8 | 182.6 | 121.6

## 安装基础
卷扬机安装基础与地脚参数表
河南克鲁德重工有限公司 ¦ www.i.qizhongji.com
型号 | 基础尺寸(mm) | 地脚螺栓 | 螺栓间距(mm) | 混凝土用量(m³) | 基础重量(kg)
JK0.5 | 400×400×400 | M16×4 | 250×250 | 0.06 | 160
JK1 | 500×500×500 | M20×4 | 300×300 | 0.13 | 310
JK2 | 600×600×600 | M24×4 | 350×350 | 0.22 | 530
JK5 | 800×800×700 | M30×6 | 400×400 | 0.45 | 1080
JK8 | 1000×1000×800 | M36×6 | 500×500 | 0.80 | 1920
JK10 | 1200×1000×900 | M36×8 | 550×550 | 1.08 | 2600
JK20 | 1500×1200×1000 | M42×8 | 650×650 | 1.80 | 4320

## 日常检查表
卷扬机日常安全检查记录表
河南克鲁德重工有限公司 ¦ www.i.qizhongji.com
检查项目 | 检查内容 | 合格标准 | 检查结果(√/×) | 是否整改 | 备注
钢丝绳 | 断丝/磨损/腐蚀 | 一捻距断丝<10%
制动器 | 制动瓦间隙/磨损 | 间隙0.5~1mm
卷筒 | 绳槽磨损/裂纹 | 绳槽深度≥原深70%
减速机 | 油位/漏油/异响 | 油位正常、无漏油
电机 | 运行电流/温度 | 电流≤额定值
电气系统 | 按钮/接触器/过载 | 动作灵敏、绝缘≥1MΩ
地脚螺栓 | 松动/锈蚀 | 力矩达标、无锈蚀
防护罩 | 完好/固定 | 无破损、固定可靠
限位器 | 动作/复位 | 动作灵敏准确
整机外观 | 变形/裂纹/锈蚀 | 无异常变形
检查日期：
检查人签名：
检查结论：

## 安全规范
卷扬机安全技术规范（GB/T 1955-2019摘要）
河南克鲁德重工有限公司 ¦ www.i.qizhongji.com
1. 卷扬机安装必须固定在混凝土基础上，严禁直接放置在松软地面上使用。
2. 钢丝绳严禁打结、扭绕，使用时绳筒上钢丝绳最少保留3圈。
3. 制动器每月至少检查一次，制动瓦磨损超过原厚度50%必须更换。
4. 卷扬机严禁超载使用，额定拉力不得超过铭牌标示值。
5. 钢丝绳直径磨损超过7%或一捻距内断丝超过总丝数10%应立即更换。
6. 电动机制动器间隙调整应在0.5~1mm范围内，过大会延长制动距离。
7. 卷扬机工作环境温度应在-25℃~+40℃之间，超出需特殊防护。
8. 卷扬机使用前必须检查限位器是否灵敏可靠。
9. 维修时必须切断电源并挂"有人工作，禁止合闸"警示牌。
10. 卷扬机每半年应进行一次全面检修。

## FAQ
卷扬机选型与使用常见问题
河南克鲁德重工有限公司 ¦ www.i.qizhongji.com
Q1：卷扬机的额定拉力如何确定？
A：额定拉力应为最大使用拉力的1.2~1.5倍。例如吊重5t(50kN)，建议选额定拉力不小于60kN的卷扬机，对应JK5型(50kN)或JK8型(80kN)。
Q2：慢速卷扬机和快速卷扬机怎么选？
A：慢速(JM型)钢丝绳速度8~15m/min，适用于起重吊装、设备安装；快速(JK型)速度25~50m/min，适用于牵引、拖拽。建筑工地一般选慢速。
Q3：卷扬机制动器失灵怎么办？
A：立即停止使用。常见原因：制动瓦磨损、制动间隙过大、弹簧疲劳、制动轮有油污。定期检查制动间隙(0.5~1mm)和瓦片厚度。
Q4：钢丝绳多长合适？
A：卷筒容绳量应为实际使用长度的1.5倍以上。钢丝绳在卷筒上至少保留3圈作为安全圈，不能全部放出。
Q5：卷扬机能用多久？
A：正常维护下使用8~10年。主要易损件包括：制动瓦(1~2年更换)、钢丝绳(视使用频率6~12月)、减速机润滑油(6个月更换)。
Q6：河南克鲁德重工提供卷扬机吗？
A：河南克鲁德重工有限公司可提供JK/JM型0.5t~50t建筑卷扬机及非标定制，配套电机、减速机和电气控制系统，详情可来电咨询。
⚠ 重要提示：本表计算结果仅供参考，实际选型应以厂家技术资料和现场工况为准。